## Sheet1
SID | Topic Name | SubTopicName | Shout Name | Reference | Question Title | Correct Answer | Choice 1 | Choice 2 | Choice 3 | Choice 4 | Choice 5 | Choice 6 | Choice 7 | Choice 8 | Choice 9 | Choice 10 | Feedback(Correct) | Feedback(incorrect) | Difficulty
MC050001 | C919飞机机型培训题库 R1.0 | ATA05 |  |  | C919飞机是（ ）座级、中短程单通道商用运输机。 | B | 200 | 150 | 100 | [9 empty] | Easy
MC050002 | C919飞机机型培训题库 R1.0 | ATA05 |  |  | C919飞机安装两台（ ）发动机。 | C | LEAP-1A | LEAP-1B | LEAP-1C | [9 empty] | Easy
MC050003 | C919飞机机型培训题库 R1.0 | ATA05 |  |  | C919飞机顶部板的布局特点是（ ）。 | C | 等分两列布置 | 等分“Ⅲ”列布置 | 中间宽、两端窄的“Ⅲ”列布置 | [9 empty] | Easy
MC060001 | C919飞机机型培训题库 R1.0 | ATA06 |  |  | C919飞机机身分（ ）。 | C | 3段 | 4段 | 5段 | [9 empty] | Easy
MC060002 | C919飞机机型培训题库 R1.0 | ATA06 |  |  | 区域700是指（ ）。 | C | 动力装置和吊挂 | 右机翼 | 起落架和起落架舱门 | [9 empty] | Easy
MC060003 | C919飞机机型培训题库 R1.0 | ATA06 |  |  | C919飞机的机体区域编号用（ ）位数字来表示。 | B | 2 | 3 | 4 | [9 empty] | Easy
MC070001 | C919飞机机型培训题库 R1.0 | ATA07 |  |  | C919飞机有（ ）辅助顶起点。 | A | 4个 | 3个 | 2个 | [9 empty] | Easy
MC070002 | C919飞机机型培训题库 R1.0 | ATA07 |  |  | C919飞机有（ ）主顶起点。 | C | 1个 | 2个 | 3个 | [9 empty] | Easy
MC070003 | C919飞机机型培训题库 R1.0 | ATA07 |  |  | 下列哪个不属于C919飞机的主顶点？ | A | 后机身顶点 | 左机翼顶点 | 右机翼顶点 | [9 empty] | Easy
MC080001 | C919飞机机型培训题库 R1.0 | ATA08 |  |  | 快速调平使用哪种调平装置？ | A | 气泡式调平装置 | 铅垂式调平装置 | 激光调平工装 | [9 empty] | Easy
MC080002 | C919飞机机型培训题库 R1.0 | ATA08 |  |  | C919飞机上用于飞机调平的气泡式和铅垂式调平装置位于（ ）。 | C | 驾驶舱 | 前货舱 | 前起落架舱 | [9 empty] | Easy
MC080003 | C919飞机机型培训题库 R1.0 | ATA08 |  |  | 对于飞机的调平与称重，应查找AMM手册（ ）章节。 | B | ATA05 | ATA08 | ATA09 | [9 empty] | Easy
MC090001 | C919飞机机型培训题库 R1.0 | ATA09 |  |  | C919飞机在正常操作模式下前轮最大转向角度是（ ）。 | C | 45° | 60° | 75° | [9 empty] | Easy
MC090002 | C919飞机机型培训题库 R1.0 | ATA09 |  |  | 拖飞机时，下述做法正确的是（ ）。 | C | 长距离牵引飞机时不需安装起落架地面安全销 | 如果前起落架未解除主动转弯模式，就一定不能牵引飞机 | 在牵引飞机时，所有人员必须远离牵引车辆、牵引杆、前轮和主轮周围的危险区域 | [9 empty] | Easy
MC090003 | C919飞机机型培训题库 R1.0 | ATA09 |  |  | 关于飞机的牵引，下述说法错误的是（ ）。 | A | 当牵引飞机时，牵引人员与飞机保持1m即可 | 在飞机地面牵引操作的整个阶段，飞机的重心必须在重心许可范围之内 | 当牵引飞机时，必须保证牵引人员耳机正确连接到飞机上，通话正常 | [9 empty] | Easy
MC100001 | C919飞机机型培训题库 R1.0 | ATA10 |  |  | 关于放置轮挡的说法错误的是（ ）。 | C | 轮挡与机轮之间应存在间隙 | 轮挡与机轮之间的间隙不大于2.5厘米 | 轮挡与机轮紧密贴合 | [9 empty] | Easy
MC100002 | C919飞机机型培训题库 R1.0 | ATA10 |  |  | 关于放置轮挡的说法错误的是（ ）。 | C | 轮挡与机轮之间应存在间隙 | 轮挡与机轮之间的间隙不大于2.5厘米 | 飞机停留在水平地面时，每个机轮均须放置轮挡 | [9 empty] | Easy
MC100003 | C919飞机机型培训题库 R1.0 | ATA10 |  |  | 关于飞机系留的说法错误的是（ ）。 | C | 当风速小于50kt时，无须系留 | 当风速大于65kt时，飞机必须进入机库 | 无论风速多少，均要对飞机进行系留 | [9 empty] | Easy
MC110001 | C919飞机机型培训题库 R1.0 | ATA11 |  |  | 航空器内、外部标记和标牌的作用是（ ）。 | C | 起到美观的作用 | 起到防腐的作用 | 起到向旅客、工作人员及机外营救人员进行通知、提示、指示和警告的作用 | [9 empty] | Easy
MC110002 | C919飞机机型培训题库 R1.0 | ATA11 |  |  | 飞机外部警告标记喷涂一般为（ ）。 | B | 黑色 | 红色 | 白色 | [9 empty] | Easy
MC110003 | C919飞机机型培训题库 R1.0 | ATA11 |  |  | 不是外部标记所使用颜色的是（ ）。 | A | 蓝色 | 白色 | 黑色 | [9 empty] | Easy
MC120001 | C919飞机机型培训题库 R1.0 | ATA12 |  |  | C919飞机加油面板位于（ ）。 | C | 左机翼 | 机身中部 | 右机翼 | [9 empty] | Easy
MC120002 | C919飞机机型培训题库 R1.0 | ATA12 |  |  | C919飞机1#和2#液压系统的勤务面板位于（ ）。 | B | 机头两侧 | 机身整流罩 | 后附件舱 | [9 empty] | Easy
MC120003 | C919飞机机型培训题库 R1.0 | ATA12 |  |  | C919飞机的地面气源接口位于（ ）。 | B | 机头右侧 | 机身中部 | 机身尾部 | [9 empty] | Easy
MC200001 | C919飞机机型培训题库 R1.0 | ATA20 |  |  | 连接管路是，标准的力矩值可以通过AMM手册（ ）章进行查询。 | B | ATA12 | ATA20 | ATA05 | [9 empty] | Easy
MC200002 | C919飞机机型培训题库 R1.0 | ATA20 |  |  | 以下工作不需要静电接地的是（ ）。 | C | 使用外部电源驱动的工具进行相关工作 | 在易燃性环境中工作 | 牵引飞机 | [9 empty] | Easy
MC200003 | C919飞机机型培训题库 R1.0 | ATA20 |  |  | 以下的说法正确的是（ ）。 | A | 当飞机停靠机场要执行转场飞行任务并且没有维修的需要时可以不进行静电接地 | 在飞机加油时，不需要进行静电接地 | 在进行飞机静电接地的工作中，将接地电缆与飞机连接以后再与接地点连接 | [9 empty] | Easy
MC210201 | C919飞机机型培训题库 R1.0 | ATA21-02 |  |  | 前货舱通风开关在“HEAT”位表示（）。 | C | 前货舱通风关闭，加温打开 | 前货舱通风打开，加温关闭 | 前货舱通风和加温同时打开 | [9 empty] | Moderate
MC210202 | C919飞机机型培训题库 R1.0 | ATA21-02 |  |  | 可选装配平空气加热系统给（）加热。 | A | 前货舱 | 后货舱 | 前货舱和后货舱 | [9 empty] | Moderate
MC210203 | C919飞机机型培训题库 R1.0 | ATA21-02 |  |  | 正常情况下，货舱通风通气来源为（）。 | C | 混合腔 | 制冷组件 | 再循环空气 | [9 empty] | Moderate
MC210204 | C919飞机机型培训题库 R1.0 | ATA21-02 |  |  | 安全活门的功能是（）。 | B | 座舱压力调节 | 正/负压差保护 | 正压差保护 | [9 empty] | Moderate
MC210205 | C919飞机机型培训题库 R1.0 | ATA21-02 |  |  | 以下不是座舱压力控制系统监控参数的是（）。 | C | 座舱高度 | 座舱高度变化率 | 座舱压力 | [9 empty] | Moderate
MC210206 | C919飞机机型培训题库 R1.0 | ATA21-02 |  |  | 以下哪个活门不能调节座舱高度？ | C | OFV | TRV | TRN | [9 empty] | Moderate
MC210207 | C919飞机机型培训题库 R1.0 | ATA21-02 |  |  | 两个空调组件安装于（）。 | C | 货舱三角区 | 球面框后非增压区 | 翼身整流罩非增压区 | [9 empty] | Difficult
MC210208 | C919飞机机型培训题库 R1.0 | ATA21-02 |  |  | 货舱加热状态指示在哪个页面上？ | A | AUX page | ECS 简图页 | EICAS page | [9 empty] | Difficult
MC210209 | C919飞机机型培训题库 R1.0 | ATA21-02 |  |  | 冲压空气冷却系统的冲压冷却空气来自于（）。 | C | 发动机外涵道空气 | 再循环空气 | 外界环境空气 | [9 empty] | Difficult
MC210210 | C919飞机机型培训题库 R1.0 | ATA21-02 |  |  | 在环控简图页上，不显示（）的工作状态。 | C | 配平空气压力调节活门 | 流量控制活门 | 电子设备供风风扇 | [9 empty] | Difficult
MC210211 | C919飞机机型培训题库 R1.0 | ATA21-02 |  |  | 以下不受IASC控制的是（）。 | A | 应急冲压空气风门 | 温度控制活门 | 配平空气压力调节活门 | [9 empty] | Difficult
MC210212 | C919飞机机型培训题库 R1.0 | ATA21-02 |  |  | 以下制冷组件中的部件，按空气流经的先后顺序排列正确的是（）。（1）压气机（2）涡轮（3）初级热交换器（4）主热交换器（5）水分离器 | B | （3）（1）（4）（2）（5） | （3）（1）（4）（5）（2） | （4）（1）（3）（2）（5） | [9 empty] | Difficult
MC210213 | C919飞机机型培训题库 R1.0 | ATA21-02 |  |  | 飞机上共有几个配平空气活门？ | C | 2 | 3 | 4 | [9 empty] | Difficult
MC210214 | C919飞机机型培训题库 R1.0 | ATA21-02 |  |  | 空调控制面板上TRIM开关控制的活门为（）。 | A | TAPRV | TAV | FCV | [9 empty] | Difficult
MC210215 | C919飞机机型培训题库 R1.0 | ATA21-02 |  |  | ()个TAPRV，位于（）。 | B | 1，空调舱 | 2，空调舱 | 2，再循环风扇舱 | [9 empty] | Difficult
MC210301 | C919飞机机型培训题库 R1.0 | ATA21-03 |  |  | 空调控制板上“PACK”直接控制的是（）。 | B | 制冷组件 | 流量控制活门 | 温度控制活门 | [9 empty] | Difficult
MC210302 | C919飞机机型培训题库 R1.0 | ATA21-03 |  |  | 在正常飞行过程中，增压系统处于自动控制模式，默认通过自动调节（）的开度来实现座舱压力的控制。 | A | 推力回收活门 | 排气活门 | 安全活门 | [9 empty] | Difficult
MC210303 | C919飞机机型培训题库 R1.0 | ATA21-03 |  |  | 当座舱压力调节模式开关（CONTROL MODE）选择手动模式，座舱压力调节速率手动旋钮（CONTROL RATE）向INCR方向转动时 ，（）。 | A | 座舱高度升高，座舱压力减小 | 座舱高度降低，座舱压力增大 | 座舱高度降低，座舱压力减小 | [9 empty] | Difficult
MC210401 | C919飞机机型培训题库 R1.0 | ATA21-04 |  |  | 有加热功能的货舱有（）。 | A | 前货舱 | 后货舱 | 前货舱和后货舱 | [9 empty] | Difficult
MC210402 | C919飞机机型培训题库 R1.0 | ATA21-04 |  |  | 货舱配平空气活门位于（）。 | C | 前货舱 | 后货舱 | 再循环风扇舱 | [9 empty] | Difficult
MC210403 | C919飞机机型培训题库 R1.0 | ATA21-04 |  |  | 货舱配平空气来自于（）。 | C | 混合腔 | 再循环空气 | 气源系统热空气 | [9 empty] | Difficult
MC210501 | C919飞机机型培训题库 R1.0 | ATA21-05 |  |  | 前电子设备舱的热空气在正常巡航状态下最终通过（）排出机外。 | B | 排气活门 | 推力回收喷管 | 推力回收活门 | [9 empty] | Difficult
MC210502 | C919飞机机型培训题库 R1.0 | ATA21-05 |  |  | 当飞行高度低于18000英尺时，前EE舱热空气通过（）排到机外 | B | AVV | OFV | TRN | [9 empty] | Difficult
MC210503 | C919飞机机型培训题库 R1.0 | ATA21-05 |  |  | 在自动控制模式下，TRV由（）控制。 | B | IASC 1 | IASC 2 | IASC 1和IASC 2 | [9 empty] | Difficult
MC220201 | C919飞机机型培训题库 R1.0 | ATA22-02 |  |  | AFCS系统软件驻留在（）。 | C | ACE | REU | FCM | [9 empty] | Moderate
MC220202 | C919飞机机型培训题库 R1.0 | ATA22-02 |  |  | AP计算命令所参考的姿态导引指令来至于（）。 | C | FMS | IRS | FD | [9 empty] | Moderate
MC220203 | C919飞机机型培训题库 R1.0 | ATA22-02 |  |  | AFCS支持的最高进近模式有（）。 | B | CAT II | CAT IIIa | CAT IIIb | [9 empty] | Moderate
MC220204 | C919飞机机型培训题库 R1.0 | ATA22-02 |  |  | 以下不属于FGCS的纵向模式是（）。 | B | 高度保持 | 航向/航迹保持 | 高度层改变 | [9 empty] | Difficult
MC220205 | C919飞机机型培训题库 R1.0 | ATA22-02 |  |  | 以下不属于FGCS的横向模式是（）。 | C | 滚转保持 | 机翼水平 | 高度保持 | [9 empty] | Difficult
MC220206 | C919飞机机型培训题库 R1.0 | ATA22-02 |  |  | 以下不属于FD在PFD上显示的类型是（）。 | A | 飞行航路指引 | 飞行轨迹指引 | 飞行姿态指引 | [9 empty] | Difficult
MC220207 | C919飞机机型培训题库 R1.0 | ATA22-02 |  |  | AP断开的条件包括（）。 | B | 只有按下FMCP上的AP按钮，除了在自动着陆模式200ft以下 | 只有主轮触地5s后，除了复飞模式激活时或着陆类型为LAND 2时 | 只有飞行员通过在侧杆施加足够的力超控AP，使侧杆从中立位置移开 | [9 empty] | Difficult
MC220208 | C919飞机机型培训题库 R1.0 | ATA22-02 |  |  | 飞机起飞后，AP接通的最小高度是（）。 | C | 100ft | 200ft | 400ft | [9 empty] | Difficult
MC220209 | C919飞机机型培训题库 R1.0 | ATA22-02 |  |  | AP在地面接通的条件是什么？ | B | 两台发动机工作 | 任一台发动机工作 | 两台发动机关闭 | [9 empty] | Difficult
MC220210 | C919飞机机型培训题库 R1.0 | ATA22-02 |  |  | 以下为AP正常断开的方式是（）。 | A | 按压侧杆上的AP断开按钮； | 按压FMCP板上的AP断开按钮； | 推杆偏离中立位置 | [9 empty] | Difficult
MC220301 | C919飞机机型培训题库 R1.0 | ATA22-03 |  |  | 以下对推力指令TD描述错误的是（）。 | C | 提供全飞行包线的全权限油门控制指令计算，保持目标速度或目标推力 | AT跟踪TD指令并移动正推力杆以保持目标速度或目标推力 | TD显示在ED发动机参数页 | [9 empty] | Moderate
MC220302 | C919飞机机型培训题库 R1.0 | ATA22-03 |  |  | 不可通过以下哪种方式来选择推力等级。（） | A | 显示控制板DCP | 多功能键盘/光标控制装置（MKB/CCD） | 基于飞行阶段自动选择 | [9 empty] | Moderate
MC220303 | C919飞机机型培训题库 R1.0 | ATA22-03 |  |  | 电子推力配平指令发送给（）。 | A | FADEC | 油门杆 | FMCP | [9 empty] | Moderate
MC220304 | C919飞机机型培训题库 R1.0 | ATA22-03 |  |  | 当飞行员选择FMCP上的AT按钮，且满足（）条件时可预位AT。 | B | 起飞推力模式接通 | 油门杆未超过70% TRA | A和B | [9 empty] | Difficult
MC220305 | C919飞机机型培训题库 R1.0 | ATA22-03 |  |  | AT断开开关位于（）。 | B | FCP | 油门杆 | 侧杆 | [9 empty] | Difficult
MC220306 | C919飞机机型培训题库 R1.0 | ATA22-03 |  |  | 以下哪些条件下AT不会断开（）。 | C | 主起给出WOW信号 | 预选目标速度失效 | 断开AP | [9 empty] | Difficult
MC230201 | C919飞机机型培训题库 R1.0 | ATA23-02 |  |  | ACP的功能不包括（）。 | C | 通道选择 | 音量控制 | 频率选择 | [9 empty] | Difficult
MC230202 | C919飞机机型培训题库 R1.0 | ATA23-02 |  |  | RIU不具备的功能是（）。 | B | 无线电数据集中 | 生产调谐命令 | 音频管理 | [9 empty] | Difficult
MC230203 | C919飞机机型培训题库 R1.0 | ATA23-02 |  |  | 关于飞行内话，以下说法正确的是（）。 | A | 当AJP的NORMAL/EMER开关置于EMER位时，机组耳机内听到的声音没有经过RIU处理 | 在EMER模式时，机组仅可以使用ACP上的PTT开关发话 | 飞行内话系统通过ACP和所有的无线电设备直接相连 | [9 empty] | Difficult
MC230301 | C919飞机机型培训题库 R1.0 | ATA23-03 |  |  | 可以用于和驾驶舱通话的维护内话插孔位于（）。 | A | 前起落架舱 | 外电源面板 | 以上都可以 | [9 empty] | Difficult
MC230302 | C919飞机机型培训题库 R1.0 | ATA23-03 |  |  | 关于维护内话，当SERV INT开关打开时（）。 | C | 仅前起落架舱的内话插孔可用于发话 | 除前起落架舱以外的内话插孔可用于发话 | 7个维护内话插孔都可用于发话 | [9 empty] | Difficult
MC230303 | C919飞机机型培训题库 R1.0 | ATA23-03 |  |  | 当维护人员呼叫驾驶舱时，以下说法正确的是（）。 | B | 通过前起落架舱的呼叫按钮进行呼叫 | 驾驶舱ACP上的INT上方的CALL灯点亮 | EICAS出现青色MECH CALL信息 | [9 empty] | Difficult
MC230401 | C919飞机机型培训题库 R1.0 | ATA23-04 |  |  | 关于无线电调谐系统，以下说法正确的是（）。 | C | 3个TCP都故障，VHF-NAV无法被调谐。 | 3个TCP都故障，VHF都不能使用。 | 3个TCP都故障，HF都不能调谐。 | [9 empty] | Difficult
MC230402 | C919飞机机型培训题库 R1.0 | ATA23-04 |  |  | 关于无线电调谐系统，以下说法正确的是（）。 | B | TCP3故障后，TCP1只能调谐左侧无线电设备 | RIU1故障后，TCP1不能调谐VHF-NAV1 | RIU2故障后，可以使用TCP2调谐VHF2 | [9 empty] | Difficult
MC230403 | C919飞机机型培训题库 R1.0 | ATA23-04 |  |  | 以下无线电设备在RIU1故障时无法被调谐的是（）。 | C | VHF3和MMR1 | DME1和VHF1 | VHF-NAV和HF1 | [9 empty] | Difficult
MC230501 | C919飞机机型培训题库 R1.0 | ATA23-05 |  |  | 仅支持语音通信的VHF子系统是（）。 | B | VHF1 | VHF2 | VHF3 | [9 empty] | Moderate
MC230502 | C919飞机机型培训题库 R1.0 | ATA23-05 |  |  | 关于静电放电器描述不正确的是（）。 | A | 是一种装载在设备后端用于释放静电的装置 | 用来释放机翼及垂尾表面的电荷 | 全机共有39个静电放电器 | [9 empty] | Moderate
MC230503 | C919飞机机型培训题库 R1.0 | ATA23-05 |  |  | 当RIU1故障时，机组还可以使用TCP1调谐（）。 | A | 仅VHF1 | VHF1和HF1 | HF1、VHF1和VHF3 | [9 empty] | Moderate
MC230504 | C919飞机机型培训题库 R1.0 | ATA23-05 |  |  | 关于HF系统，以下说法正确的是（）。 | B | 只能用于语音通信 | HF天线耦合器的作用是实现天线与HF收发机之间阻抗匹配 | RIU故障时，可以通过TCP直接调谐 | [9 empty] | Moderate
MC230505 | C919飞机机型培训题库 R1.0 | ATA23-05 |  |  | 卫星通信系统（SATCOM）的核心部件是（）。 | C | HGA | SCM | SDU | [9 empty] | Moderate
MC230506 | C919飞机机型培训题库 R1.0 | ATA23-05 |  |  | 卫星通信系统的网络识别和构型参数包含在哪个设备里？（） | A | SCM | FMPA | SDU | [9 empty] | Moderate
MC230507 | C919飞机机型培训题库 R1.0 | ATA23-05 |  |  | 关于VHF的EMER模式，以下说法正确的是（）。 | C | VHF3不支持EMER模式 | EMER模式下，VHF收发机直接和耳机、话筒相连 | 进入EMER模式不一定要操作AJP | [9 empty] | Difficult
MC230508 | C919飞机机型培训题库 R1.0 | ATA23-05 |  |  | 当飞机在地面，HF1的数据链功能（HFDL）被超控时，以下操作会导致HFDL重新被抑制的是（）。 | C | 使用VHF1通话 | 启动发动机 | 给飞机进行压力加油 | [9 empty] | Difficult
MC230509 | C919飞机机型培训题库 R1.0 | ATA23-05 |  |  | 卫星通信系统（SATCOM）使用IRS和GPS的位置信息，以实现（）。 | A | 卫星对准 | DATA/VOICE模式切换 | 地面发射抑制 | [9 empty] | Difficult
MC230510 | C919飞机机型培训题库 R1.0 | ATA23-05 |  |  | 当HF1工作在DATA模式时，以下操作会导致数据链通讯中断的是（）。 | C | 使用HF2进行语音通信 | 给飞机进行压力加油 | 以上都对 | [9 empty] | Difficult
MC230511 | C919飞机机型培训题库 R1.0 | ATA23-05 |  |  | 以下不属于飞机接收到匹配选呼码后产生的提示的是（）。 | C | EICAS显示器上的SELCAL指示亮起 | 驾驶舱听到SELCAL SELCAL提示音 | ACP上对应通道发射指示灯亮起 | [9 empty] | Difficult
MC230512 | C919飞机机型培训题库 R1.0 | ATA23-05 |  |  | 当HF用于选择呼叫功能时，以下说法正确的是（）。 | C | 在HF收发机内完成解码，在RIU内与本机代码对比 | 在HF收发机内完成解码与对比 | 在RIU内完成解码与对比 | [9 empty] | Difficult
MC230513 | C919飞机机型培训题库 R1.0 | ATA23-05 |  |  | 当VHF用于选择呼叫功能时，以下说法正确的是（）。 | A | 在VHF收发机内完成解码，在RIU内与本机代码对比 | 在VHF收发机内完成解码与对比 | 在RIU内完成解码与对比 | [9 empty] | Difficult
MC230601 | C919飞机机型培训题库 R1.0 | ATA23-06 |  |  | 以下无线电系统不支持数据链通信功能的是（）。 | A | VHF2 | HF1 | SATCOM | [9 empty] | Difficult
MC230602 | C919飞机机型培训题库 R1.0 | ATA23-06 |  |  | 提供数据链路由功能的部件是（）。 | B | ECU | RIU1 | VHF、HF和SATCOM | [9 empty] | Difficult
MC230603 | C919飞机机型培训题库 R1.0 | ATA23-06 |  |  | 关于数据链系统，以下说法正确的是（）。 | C | SATCOM支持ACARS和ATN协议 | HF支持ACARS和ATN协议 | VHF支持ACARS和ATN协议 | [9 empty] | Difficult
MC230701 | C919飞机机型培训题库 R1.0 | ATA23-07 |  |  | 关于ELT，以下说法正确的是（）。 | C | ELT只能自动触发，不能人工触发 | ELT可以在3个频率上发射位置信息 | ELT的发出的位置信息精度为100米级 | [9 empty] | Difficult
MC230702 | C919飞机机型培训题库 R1.0 | ATA23-07 |  |  | ELT的自动启动方式为（）。 | A | 由ELT的重力感应单元感应超常的加速度（一般由失速引起） | 飞机发动机振动过大 | 舱内温度超过阈值 | [9 empty] | Difficult
MC230703 | C919飞机机型培训题库 R1.0 | ATA23-07 |  |  | 需要对ELT进行发射测试时，你可以激活ELT的时间是（）。 | B | 每小时最初的5分钟 | 每小时最后5分钟 | 任意时间，只要发射时间小于5分钟 | [9 empty] | Difficult
MC230801 | C919飞机机型培训题库 R1.0 | ATA23-08 |  |  | 关于驾驶舱语音记录系统下面说法正确的是（）。 | B | 紧急情况下RIPS会为前后两个EAFR提供10min的备份电源。 | 紧急情况下RIPS会为前EAFR提供10min的备份电源。 | 紧急情况下RIPS会为后EAFR提供10min的备份电源。 | [9 empty] | Difficult
MC230802 | C919飞机机型培训题库 R1.0 | ATA23-08 |  |  | 关于驾驶舱语音记录系统下面说法错误的是（）。 | B | 达到驾驶舱语音记录系统条件后，无需人工操作，驾驶舱语音记录子系统自动运行。 | 紧急情况下RIPS会为前后两个EAFR提供10min的备份电源。 | 抹音功能可以抹除两个EAFR的语音记录信息。 | [9 empty] | Difficult
MC230803 | C919飞机机型培训题库 R1.0 | ATA23-08 |  |  | CVR系统将话音信号和数据链信息记录到（）。 | B | 前EAFR或后EAFR | 前EAFR和后EAFR | 仅前EAFR | [9 empty] | Difficult
MC230901 | C919飞机机型培训题库 R1.0 | ATA23-09 |  |  | 驾驶舱门监视视频通过哪个显示器查看？ | C | PFD | MFD | ISDT | [9 empty] | Difficult
MC230902 | C919飞机机型培训题库 R1.0 | ATA23-09 |  |  | 关于驾驶舱门监视系统，以下说法正确的是（）。 | B | 摄像头直接将视频发送到显示器 | 通过ISDT查看监视画面 | 通过MFD查看监视画面 | [9 empty] | Difficult
MC230903 | C919飞机机型培训题库 R1.0 | ATA23-09 |  |  | 关于驾驶舱门监视系统，以下说法正确的是（）。 | A | 3个摄像头由VSU供电 | 监视画面只可以实时查看 | 监视画面可以显示在MFD上 | [9 empty] | Difficult
MC240101 | C919飞机机型培训题库 R1.0 | ATA24-01 |  |  | 交流重要汇流条正常取电是从（）。 | B | 左交流汇流条 | 右交流汇流条 | 静变流机 | [9 empty] | Easy
MC240102 | C919飞机机型培训题库 R1.0 | ATA24-01 |  |  | 左右发各一台飞控专用PMG，电压、频率、容量、功用是（）。 | C | 115V，360Hz-800Hz，7.5kVA，直接供给飞控系统 | 115V，360Hz-800Hz，7.5kVA，由PCM转换成DC供给飞控系统 | 100-280V，1.41kHz-3.24kHz，0.75kVA，由PCM转换成DC供给飞控系统 | [9 empty] | Easy
MC240103 | C919飞机机型培训题库 R1.0 | ATA24-01 |  |  | 当交流三相交流重要汇流条失去左右交流汇流条供电时，即时由（ ）给单相重要汇流条供电。 | A | 静止变流器 | ETRU | RAT | [9 empty] | Easy
MC240201 | C919飞机机型培训题库 R1.0 | ATA24-02 |  |  | 当LVFG、RVFG和ASG均失效，RAT释放期间（）。 | A | 主蓄电池和APU蓄电池并联向L、R重要直流汇流条和直流重要转换汇流条暂时供电，静止变流器向单相交流重要汇流条供电 | 主蓄电池和APU蓄电池并联向L、R重要直流汇流条和直流重要转换汇流条暂时供电，全部交流暂时失电 | 主蓄电池和APU蓄电池并联向L、R重要直流汇流条和直流重要转换汇流条，静止变流器向全部交流暂时供电 | [9 empty] | Moderate
MC240202 | C919飞机机型培训题库 R1.0 | ATA24-02 |  |  | 冲压涡轮驱动风冷发电机，可向飞机提供（ ）的应急电源。 | B | 115/200V、400HZ、单相交流电，额定容量为15kVA | 115/200V、453-641Hz、三相交流电，额定容量为30kVA | 115/200V、变频、单相交流电，额定容量为30kVA | [9 empty] | Moderate
MC240203 | C919飞机机型培训题库 R1.0 | ATA24-02 |  |  | 交流三相重要汇流条的供电优先逻辑为（ ）。 | C | 右交流汇流条、左交流汇流条、RAT | 左交流汇流条、右交流汇流条、RAT | RAT、右交流汇流条、左交流汇流条 | [9 empty] | Moderate
MC240204 | C919飞机机型培训题库 R1.0 | ATA24-02 |  |  | （ ）不是VFG内的PMG的功用。 | B | 提供励磁电能 | 提供频率信号来控制频率 | 提供对GCU的供电 | [9 empty] | Moderate
MC240205 | C919飞机机型培训题库 R1.0 | ATA24-02 |  |  | VFG可以（ ）。 | C | 过载120KVA 5min | 过载135KVA 5sec | 过载180KVA 5sec | [9 empty] | Moderate
MC240206 | C919飞机机型培训题库 R1.0 | ATA24-02 |  |  | VFG滑油散热是通过（ ）进行散热。 | A | 空气 | 燃油 | 液压油 | [9 empty] | Moderate
MC240207 | C919飞机机型培训题库 R1.0 | ATA24-02 |  |  | VFG滑油勤务时，（ ）。 | B | 按压放气活门5sec | 拆下溢油堵头 | 拆下放油堵头 | [9 empty] | Difficult
MC240208 | C919飞机机型培训题库 R1.0 | ATA24-02 |  |  | L/R GCU的功能有（ ）。 | A | 电压调节 | 频率调节 | 控制L/R ACTR | [9 empty] | Difficult
MC240209 | C919飞机机型培训题库 R1.0 | ATA24-02 |  |  | 当VFG输出出现超压时，（ ）。 | B | GCU优先保护 | OPU优先保护 | BPCU优先保护 | [9 empty] | Difficult
MC240210 | C919飞机机型培训题库 R1.0 | ATA24-02 |  |  | 关于交流发电系统，说法错误的是（）。 | C | ASG可以替代一台VFG供电 | L BPCU和R BPCU的功能是不一样的 | ASG相比VFG，少了PMG | [9 empty] | Difficult
MC240211 | C919飞机机型培训题库 R1.0 | ATA24-02 |  |  | 起动APU时，APU电瓶电压不能低于（ ）V。 | A | 17.5 | 23 | 24 | [9 empty] | Difficult
MC240212 | C919飞机机型培训题库 R1.0 | ATA24-02 |  |  | RAT在地面进行回收使用（ ）回收。 | A | 液压 | 气源 | 人力 | [9 empty] | Difficult
MC240213 | C919飞机机型培训题库 R1.0 | ATA24-02 |  |  | RAT回收面板位于（ ）。 | B | 驾驶舱 | 前E/E舱 | 前轮舱 | [9 empty] | Difficult
MC240214 | C919飞机机型培训题库 R1.0 | ATA24-02 |  |  | 当RAT位于回收状态，此时可以从（ ）接近。 | C | 驾驶舱 | 前E/E舱 | 前轮舱 | [9 empty] | Difficult
MC240215 | C919飞机机型培训题库 R1.0 | ATA24-02 |  |  | RAT释放主要是（ ）释放。 | B | 重力 | 弹簧力 | 空气动力 | [9 empty] | Difficult
MC240301 | C919飞机机型培训题库 R1.0 | ATA24-03 |  |  | 直流重要转换汇流条的供电优先逻辑为（）。 | C | 重要变压整流器、左直流重要汇流条、右直流重要汇流条 | 左直流重要汇流条、重要变压整流器、右直流重要汇流条 | 重要变压整流器、右直流重要汇流条、左直流重要汇流条 | [9 empty] | Moderate
MC240302 | C919飞机机型培训题库 R1.0 | ATA24-03 |  |  | 主蓄电池、APU蓄电池、飞控蓄电池的位置分别在（ ）。 | C | 前EE舱、后货舱三角区、中EE舱 | 前EE舱、中EE舱、后货舱三角区 | 中EE舱、后货舱三角区、前EE舱 | [9 empty] | Moderate
MC240303 | C919飞机机型培训题库 R1.0 | ATA24-03 |  |  | 关于蓄电池容量以下说法错误的是（ ）。 | B | 主蓄电池为44Ah | APU蓄电池22Ah | 飞控蓄电池10.4Ah | [9 empty] | Moderate
MC240304 | C919飞机机型培训题库 R1.0 | ATA24-03 |  |  | （ ）主电瓶进入充电状态。 | A | L BLC断开 | L DTC断开 | L ETR断开 | [9 empty] | Difficult
MC240305 | C919飞机机型培训题库 R1.0 | ATA24-03 |  |  | 某直流重要汇流条因故失电时，（）。 | C | 相应直流重要汇流条暂时失电，直至转换接触器接通继续供电 | SSRPC连接蓄电池快速供电，直至转换接触器接通汇流条继续供电 | SSRPC连接蓄电池快速供电，直至转换接触器接通蓄电池继续供电 | [9 empty] | Difficult
MC240306 | C919飞机机型培训题库 R1.0 | ATA24-03 |  |  | 当E TRU失效时，（ ）。 | B | DC ESS TRANSFER BUS由L ESS DC BUS得电 | DC ESS TRANSFER BUS由R ESS DC BUS得电 | DC ESS TRANSFER BUS由FC BATT得电 | [9 empty] | Difficult
MC240401 | C919飞机机型培训题库 R1.0 | ATA24-04 |  |  | 外电源地面服务模式下（）。 | A | 仅向交流地面服务汇流条和直流地面服务汇流条供电 | 向左右三相交流汇流条和交流地面服务汇流条和直流地面服务汇流条供电 | 向左右三相交流汇流条供电 | [9 empty] | Difficult
MC240402 | C919飞机机型培训题库 R1.0 | ATA24-04 |  |  | 交流外电源供电分为全机供电模式和地面服务模式两种，（ ）。 | B | 操作“EXT PWR”开关均可实现全机供电或地面模式供电 | 操作“EXT PWR”开关实现全机供电操作“GND SVC ELEC PWR”开关实现地面服务模式供电 | 操作“GND SVC ELEC PWR”开关可实现全机供电 | [9 empty] | Difficult
MC240403 | C919飞机机型培训题库 R1.0 | ATA24-04 |  |  | 外电源的控制和保护是由（ ）完成的。 | A | L BPCU | R BPCU | EPCU | [9 empty] | Difficult
MC240501 | C919飞机机型培训题库 R1.0 | ATA24-05 |  |  | 配电系统的转换供电时间中以下错误的说法是（ ）。 | B | 由接触器实现的配电系统的供电转换时间大于5ms | 由接触器实现的配电系统的供电转换时间小于5ms | 主蓄电池汇流条与L DC ESS Bus由左重要固态继电器(LESSR)快速接通确保供电中断时间小于5ms | [9 empty] | Difficult
MC240502 | C919飞机机型培训题库 R1.0 | ATA24-05 |  |  | 关于电源系统，下述说法正确的是（）。 | B | CBIC应用软件驻留在Satellite RPDU中 | 当L VFG、R VFG和ASG均失效，有RAT向交流重要汇流条供电 | SSPC管理主要由BPCU发出控制信号 | [9 empty] | Difficult
MC240503 | C919飞机机型培训题库 R1.0 | ATA24-05 |  |  | CBIC主要功能是（ ）。 | C | 实现电源系统的全部显示和控制 | 实现一次配电系统的显示和控制 | 实现一次配电系统和远程配电系统中断路器的显示和控制 | [9 empty] | Difficult
MC250001 | C919飞机机型培训题库 R1.0 | ATA25 |  |  | 飞机驾驶舱有（）个机组座椅。 | C | 1 | 2 | 3 | [9 empty] | Easy
MC250002 | C919飞机机型培训题库 R1.0 | ATA25 |  |  | C919飞机上有（）个应急撤离滑梯 | C | 2 | 4 | 6 | [9 empty] | Easy
MC250003 | C919飞机机型培训题库 R1.0 | ATA25 |  |  | 舱内装饰与设备的功用是（）。 | C | 为乘员提供必要的工作环境和舒适的生活环境，以及为乘员提供必要的急救药品以及在应急情况下为乘员提供安全撤离的救生设备 | 为货舱作装饰并提供货物系留 | 以上都对 | [9 empty] | Easy
MC250004 | C919飞机机型培训题库 R1.0 | ATA25 |  |  | 驾驶舱应急逃离出口位于（ ）。 | C | 左右通风窗 | 驾驶舱地板 | 驾驶舱上部口盖 | [9 empty] | Moderate
MC250005 | C919飞机机型培训题库 R1.0 | ATA25 |  |  | 可以进行前后左右调节的座椅是（ ）。 | A | 驾驶员座椅 | 观察员座椅 | 乘务员座椅 | [9 empty] | Moderate
MC250006 | C919飞机机型培训题库 R1.0 | ATA25 |  |  | 翼上滑梯包位于（ ）。 | B | 翼上应急门上 | 翼上机身腹板内 | 机翼上部蒙皮内 | [9 empty] | Moderate
MC260201 | C919飞机机型培训题库 R1.0 | ATA26-02 |  |  | C919飞机上共有（）个发动机灭火瓶，可以对任意发动机实施（）次灭火。 | A | 2个，2次 | 2个，1次 | 3个，3次 | [9 empty] | Difficult
MC260202 | C919飞机机型培训题库 R1.0 | ATA26-02 |  |  | 驾驶舱防火系统控制面板包括（）。 | B | 发动机和APU防火控制板以及地面APU防火控制板 | 发动机和APU防火控制板以及货舱防火控制板 | 发动机和GND APU防火控制板以及货舱防火控制板 | [9 empty] | Difficult
MC260203 | C919飞机机型培训题库 R1.0 | ATA26-02 |  |  | 下列描述正确的是（） | B | IHDC位于前电子舱 | IHDC内有两张circuit cards | C919有两台IHDC | [9 empty] | Difficult
MC260301 | C919飞机机型培训题库 R1.0 | ATA26-03 |  |  | 下列描述正确的是（） | B | APU火警探测系统有4个探测器 | APU火警探测器分别安装在APU舱的前后防火墙上 | APU火警探测系统有2个探测器，且不是串联的 | [9 empty] | Difficult
MC260302 | C919飞机机型培训题库 R1.0 | ATA26-03 |  |  | 下列描述正确的是（） | C | 如果APU发生火警，操作人员在10s内不作出任何动作，则APU会自动释放灭火剂 | APU的unattended模式一旦启动，则无法被中断 | APU进入unattended模式的10s计时后，燃油关断活门会关闭 | [9 empty] | Difficult
MC260303 | C919飞机机型培训题库 R1.0 | ATA26-03 |  |  | APU进入unattended模式的10s计时后，下列哪些活门会关闭：1）燃油关断活门；2）空调进气活门；3）引气活门； | A | 1、2、3 | 1、3 | 上述活门不会关闭 | [9 empty] | Difficult
MC260401 | C919飞机机型培训题库 R1.0 | ATA26-04 |  |  | 下列描述正确的是（） | C | 盥洗室烟雾探测器全部都与IHDC的A通道相连接 | 盥洗室烟雾探测器全部都与IHDC的B通道相连接 | 前盥洗室和左后盥洗室的烟雾探测器与IHDC的A通道相连接，右后盥洗室的烟雾探测器与IHDC的B通道相连接 | [9 empty] | Difficult
MC260402 | C919飞机机型培训题库 R1.0 | ATA26-04 |  |  | 货舱烟雾探测器的数量为（） | A | 前货舱4个，后货舱6个 | 前货舱6个，后货舱4个 | 前货舱6个，后货舱6个 | [9 empty] | Difficult
MC260403 | C919飞机机型培训题库 R1.0 | ATA26-04 |  |  | 货舱喷嘴的数量为（） | A | 前货舱3个，后货舱4个 | 前货舱4个，后货舱3个 | 前货舱5个，后货舱4个 | [9 empty] | Difficult
MC260501 | C919飞机机型培训题库 R1.0 | ATA26-05 |  |  | 主起落架过热探测系统有（）对过热探测器。 | B | 1 | 2 | 3 | [9 empty] | Difficult
MC260502 | C919飞机机型培训题库 R1.0 | ATA26-05 |  |  | 引气管路渗漏过热探测器的芯材是（） | C | 热敏电阻 | 陶瓷热敏材料 | 共晶盐 | [9 empty] | Difficult
MC260503 | C919飞机机型培训题库 R1.0 | ATA26-05 |  |  | 下列说法正确的是（） | C | 当两个探测器都可用，如果有一个探测器电阻低，那么过热探测系统就会认为出现火情 | 当过热探测系统采用“与”逻辑，如果其中一个探测器发出了火警信号，另一个探测器工作正常，但没有反应，则系统会认为没有发出告警的探测器有故障，系统切换为“或”逻辑 | 当过热探测系统采用“与”逻辑，如果其中一个探测器发出了火警信号，另一个探测器工作正常，但没有反应，则系统会认为发出告警的探测器有故障，系统切换为“或”逻辑 | [9 empty] | Difficult
MC270101 | C919飞机机型培训题库 R1.0 | ATA27-01 |  |  | C919飞机有几块副翼（）。 | B | 1 | 2 | 3 | [9 empty] | Easy
MC270102 | C919飞机机型培训题库 R1.0 | ATA27-01 |  |  | C919飞机横滚控制可以通过以下哪个舵面实现（）。 | C | 升降舵 | 方向舵 | 副翼 | [9 empty] | Easy
MC270103 | C919飞机机型培训题库 R1.0 | ATA27-01 |  |  | C919飞机有几个REU。 | A | 21 | 17 | 19 | [9 empty] | Easy
MC270201 | C919飞机机型培训题库 R1.0 | ATA27-02 |  |  | 可以通过操作驾驶舱中哪个部件实现C919飞机横滚控制（）。 | A | 侧杆 | 副翼配平开关 | A和B | [9 empty] | Difficult
MC270202 | C919飞机机型培训题库 R1.0 | ATA27-02 |  |  | C919飞机每块副翼由几个PCU驱动（）。 | B | 1 | 2 | 3 | [9 empty] | Difficult
MC270203 | C919飞机机型培训题库 R1.0 | ATA27-02 |  |  | 驾驶舱的横滚输入指令直接传输给哪部计算机（）。 | C | FCM | REU | AEC | [9 empty] | Difficult
MC270301 | C919飞机机型培训题库 R1.0 | ATA27-03 |  |  | C919飞机有几块方向舵（）。 | A | 1 | 2 | 3 | [9 empty] | Moderate
MC270302 | C919飞机机型培训题库 R1.0 | ATA27-03 |  |  | C919飞机偏航控制可以通过以下哪个舵面实现（）。 | B | 升降舵 | 方向舵 | 副翼 | [9 empty] | Moderate
MC270303 | C919飞机机型培训题库 R1.0 | ATA27-03 |  |  | 可以通过操作驾驶舱中哪个部件实现C919飞机偏航控制（）。 | C | 方向舵配平旋钮 | 脚蹬 | A和B | [9 empty] | Moderate
MC270304 | C919飞机机型培训题库 R1.0 | ATA27-03 |  |  | C919飞机方向舵有以下哪些功能（）。 | C | 偏航阻尼 | 舵面行程限制 | A和B | [9 empty] | Difficult
MC270305 | C919飞机机型培训题库 R1.0 | ATA27-03 |  |  | C919飞机方向舵由几个PCU驱动（）。 | C | 1 | 2 | 3 | [9 empty] | Difficult
MC270306 | C919飞机机型培训题库 R1.0 | ATA27-03 |  |  | 按压“RUD TRIM RESET”按钮后，方向舵会如何偏转（）。 | A | 由当前脚蹬的输入确定 | 回到中立位 | 保持在当前位 | [9 empty] | Difficult
MC270401 | C919飞机机型培训题库 R1.0 | ATA27-04 |  |  | C919飞机有几块升降舵（）。 | B | 1 | 2 | 3 | [9 empty] | Moderate
MC270402 | C919飞机机型培训题库 R1.0 | ATA27-04 |  |  | C919飞机俯仰控制可以通过以下哪个舵面实现（）。 | A | 升降舵 | 方向舵 | 副翼 | [9 empty] | Moderate
MC270403 | C919飞机机型培训题库 R1.0 | ATA27-04 |  |  | C919飞机每块升降舵由几个PCU驱动（）。 | B | 1 | 2 | 3 | [9 empty] | Moderate
MC270404 | C919飞机机型培训题库 R1.0 | ATA27-04 |  |  | 主飞控模式开关的位置在（）。 | A | 驾驶舱 | 前E/E舱 | 后E/E舱 | [9 empty] | Difficult
MC270405 | C919飞机机型培训题库 R1.0 | ATA27-04 |  |  | C919飞机有几个FCM。 | C | 1 | 2 | 3 | [9 empty] | Difficult
MC270406 | C919飞机机型培训题库 R1.0 | ATA27-04 |  |  | C919飞机有几个ACE。 | C | 2 | 3 | 4 | [9 empty] | Difficult
MC270501 | C919飞机机型培训题库 R1.0 | ATA27-05 |  |  | 水平安定面配平时，ND表示( )。 | C | 信息有效 | 信息无效 | 机头向下 | [9 empty] | Difficult
MC270502 | C919飞机机型培训题库 R1.0 | ATA27-05 |  |  | 马达控制电子装置MCE布置在( )。 | A | 后机身内 | 前E-E舱设备架上 | 中E-E舱中设备架上 | [9 empty] | Difficult
MC270503 | C919飞机机型培训题库 R1.0 | ATA27-05 |  |  | C919飞机水平安定面配平包括：（1）俯仰自动配平；（2）人工俯仰配平；（3）升降舵卸载功能。 | C | （1）（2） | （2）（3） | （1）（2）（3） | [9 empty] | Difficult
MC270601 | C919飞机机型培训题库 R1.0 | ATA27-06 |  |  | C919飞机高升力系统有（）块襟翼。 | A | 4 | 6 | 8 | [9 empty] | Difficult
MC270602 | C919飞机机型培训题库 R1.0 | ATA27-06 |  |  | 襟翼的倾斜传感器装在（）。 | B | 外襟翼外侧 | 内、外襟翼之间 | 内襟翼内侧 | [9 empty] | Difficult
MC270603 | C919飞机机型培训题库 R1.0 | ATA27-06 |  |  | 当襟翼系统的一个通道故障时，襟翼操作速度变为（）。 | B | 全速 | 半速 | 全速的四分之一 | [9 empty] | Difficult
MC270701 | C919飞机机型培训题库 R1.0 | ATA27-07 |  |  | C919飞机上有几块多功能扰流板。 | C | 4块 | 6块 | 8块 | [9 empty] | Moderate
MC270702 | C919飞机机型培训题库 R1.0 | ATA27-07 |  |  | C919飞机上有几块地面扰流板。 | A | 2块 | 4块 | 6块 | [9 empty] | Moderate
MC270703 | C919飞机机型培训题库 R1.0 | ATA27-07 |  |  | 扰流板可以提供以下什么作用（）。 | B | 辅助横滚 | 空中减速 | A和B | [9 empty] | Moderate
MC270704 | C919飞机机型培训题库 R1.0 | ATA27-07 |  |  | 地面扰流板的PCU由（）进行控制。 | B | REU | GSCM | REU和GSCM | [9 empty] | Difficult
MC270705 | C919飞机机型培训题库 R1.0 | ATA27-07 |  |  | C919飞机的辅助横滚功能由哪些扰流板完成（）。 | C | MFS No.2, No.3 and No.4 | MFS No.2 to No.4 | MFS No.2 to No.5 | [9 empty] | Difficult
MC270706 | C919飞机机型培训题库 R1.0 | ATA27-07 |  |  | C919飞机的空中减速功能由哪些扰流板完成（）。 | A | MFS No.2, No.3 and No.4 | MFS No.2 to No.4 | MFS No.2 to No.5 | [9 empty] | Difficult
MC270801 | C919飞机机型培训题库 R1.0 | ATA27-08 |  |  | 当处于应急操作模式时，缝翼的运动速度是（）。 | A | 不能操作 | 半速 | 全速的四分之一 | [9 empty] | Difficult
MC270802 | C919飞机机型培训题库 R1.0 | ATA27-08 |  |  | 飞机在以大于265kt巡航在20000FT高度时，缝翼工作在什么方式（）。 | A | 锁定在巡航构型 | 只能放不能收 | 只能收不能放 | [9 empty] | Difficult
MC270803 | C919飞机机型培训题库 R1.0 | ATA27-08 |  |  | C919飞机高升力系统有（）块缝翼。 | A | 6 | 8 | 10 | [9 empty] | Difficult
MC280101 | C919飞机机型培训题库 R1.0 | ATA28-01 |  |  | 通常，（ ）油箱内总是无油的。 | A | 通气油箱 | 机翼油箱 | 集油箱 | [9 empty] | Easy
MC280102 | C919飞机机型培训题库 R1.0 | ATA28-01 |  |  | 在接近燃油箱时，以下哪项（）有关静电安全注意事项错误。 | B | 穿戴不会产生火花的棉质连体工作服 | 在燃油箱中给紧固件和接头定力后打保险丝 | 仅可使用海绵或不掉毛的棉布吸收燃油 | [9 empty] | Easy
MC280103 | C919飞机机型培训题库 R1.0 | ATA28-01 |  |  | 飞机爬升过程中通气油箱中的压力应（ ）。 | B | 略低于环境压力 | 略高于环境压力 | 等于环境压力 | [9 empty] | Easy
MC280201 | C919飞机机型培训题库 R1.0 | ATA28-02 |  |  | 通气油箱的功用是（）。 | C | 保证油箱内压力恒定 | 维持油箱真空度 | 油箱通气和满油时收集排出的溢油 | [9 empty] | Moderate
MC280202 | C919飞机机型培训题库 R1.0 | ATA28-02 |  |  | 飞机在空中飞行时，正确的燃油消耗顺序（） | A | 先消耗中央油箱的燃油，然后再消耗机翼油箱的燃油 | 先消耗机翼油箱的燃油，然后再消耗中央油箱的燃油 | 同时消耗机翼油箱和中央油箱的燃油 | [9 empty] | Moderate
MC280203 | C919飞机机型培训题库 R1.0 | ATA28-02 |  |  | 关于飞机燃油系统，下列说法正确的是（）。 | B | 由于中央翼油箱超控泵出口压力高于外翼油箱燃油泵出口压力，所以在中央翼油箱燃油耗尽前，飞机不会使用外翼油箱的燃油。 | 当飞机所有燃油泵均失效后，飞机降低到相应高度以下，可以进行抽吸供油，从吸力供油口将燃油抽吸至发动机。 | 空中出现左、右燃油量不平衡的情况，应关闭油量较多一侧的油箱内的燃油泵，并尽快降落。 | [9 empty] | Moderate
MC280204 | C919飞机机型培训题库 R1.0 | ATA28-02 |  |  | 在接近燃油箱施工时，以下哪项是错误的？ | B | 在油箱内施工时，除了有施工人员外还要设置一名安全人员 | 只要穿戴防毒面具就可进入燃油箱，无需关注油箱内燃油蒸汽浓度 | 油箱内使用经批准的防爆手电 | [9 empty] | Difficult
MC280205 | C919飞机机型培训题库 R1.0 | ATA28-02 |  |  | CDCCL的含义是（） | A | 关键设计构型控制限制 | 维修计划数据文件 | 适航限制项目 | [9 empty] | Difficult
MC280206 | C919飞机机型培训题库 R1.0 | ATA28-02 |  |  | 以下关于机翼油箱引射泵描述正确的是（） | A | 只要机翼油箱燃油泵开始供油，机翼油箱引射泵就开始工作 | 只有当机翼油箱内燃油液面低于预定的液面值，机翼油箱引射泵才开始工作 | 只要机翼油箱的电动泵通电，机翼油箱引射泵就开始工作 | [9 empty] | Difficult
MC280207 | C919飞机机型培训题库 R1.0 | ATA28-02 |  |  | 机翼油箱干舱的作用？（） | C | 存储备份燃油 | 应急情况时给集油箱补充燃油 | 防止因发动机转子产生非包容性失效造成燃油箱受损及燃油泄漏 | [9 empty] | Difficult
MC280208 | C919飞机机型培训题库 R1.0 | ATA28-02 |  |  | 以下关于中央油箱引射泵描述正确的是（） | B | 当中央油箱操控泵停止工作后引射泵就自动工作 | 中央油箱引射泵的动力源来自于左右机翼油箱的电动泵 | 中央油箱引射泵可将中央油箱内剩余的燃油直接传输至左右集油箱 | [9 empty] | Difficult
MC280301 | C919飞机机型培训题库 R1.0 | ATA28-03 |  |  | 压力加油口位于（ ）。 | A | 右机翼前缘 | 左机翼前缘 | 左、右机翼前缘均有 | [9 empty] | Moderate
MC280302 | C919飞机机型培训题库 R1.0 | ATA28-03 |  |  | 放油切断阀安装在（ ）。 | C | 中央翼后梁 | 左机翼后梁 | 右机翼后梁 | [9 empty] | Moderate
MC280303 | C919飞机机型培训题库 R1.0 | ATA28-03 |  |  | 当飞机没有主电源和外电源时，下列说法正确的是（）。 | A | 可以为飞机加油和抽油。 | 可以为飞机加油但不能抽油。 | 可以为飞机抽油但不能加油。 | [9 empty] | Moderate
MC280304 | C919飞机机型培训题库 R1.0 | ATA28-03 |  |  | 加油电磁阀的作用是（ ）。 | C | 感受油箱内的压力 | 控制超压指示灯 | 控制加油切断阀的开关 | [9 empty] | Moderate
MC280305 | C919飞机机型培训题库 R1.0 | ATA28-03 |  |  | 交输供油的作用是（ ）。 | C | 保证APU 供油连续性 | 可提高一侧发动机的燃油供给量 | 防止左右机翼油箱油量不平衡 | [9 empty] | Moderate
MC280306 | C919飞机机型培训题库 R1.0 | ATA28-03 |  |  | 关于各油箱之间的燃油传输，下面（ ）是正确的？ | A | 传输时需打开放油切断阀 | 两侧燃油泵同时工作时，可以完成 | 传输时必须打开两个油箱的加油阀 | [9 empty] | Moderate
MC280307 | C919飞机机型培训题库 R1.0 | ATA28-03 |  |  | 以下对燃油控制面板的描述中，哪项是错误的（）。 | B | 飞机上电后，AC泵没有开启时，其开关上的OFF灯亮 | 对于DC泵，其开关上的指示灯是指示OFF和FAULT两种状态 | 对于交输阀，其开关上的指示灯是指示OPEN和FAULT两种状态 | [9 empty] | Difficult
MC280308 | C919飞机机型培训题库 R1.0 | ATA28-03 |  |  | 当飞机处于空中状态时，以下哪个是DC泵工作的条件？ | C | L1、L2、C1泵其中有一个低压 | 中央油箱油量大于0 | L1、L2、C1泵其中任意两个低压 | [9 empty] | Difficult
MC280309 | C919飞机机型培训题库 R1.0 | ATA28-03 |  |  | 下列关于重力加油描述正确的是（）。 | B | 可以直接给机翼油箱和中央油箱加油 | 只能给机翼油箱加油 | 通过重力加油可以加满机翼油箱，不会留2%的膨胀空间 | [9 empty] | Difficult
MC280310 | C919飞机机型培训题库 R1.0 | ATA28-03 |  |  | 中央油箱操控泵由FLRM自动控制时，在什么阶段被抑制工作？ | A | 起飞阶段 | 着陆阶段 | 起飞和着陆阶段 | [9 empty] | Difficult
MC280311 | C919飞机机型培训题库 R1.0 | ATA28-03 |  |  | 关于飞机燃油系统，下列说法正确的是（）。 | C | 为平衡左右燃油箱油量，飞机在空中可以将左油箱的燃油转输至右油箱。 | 飞机在空中可以将中央油箱的燃油转输至右油箱。 | 飞机在地面可以将右油箱的燃油转输至左油箱。 | [9 empty] | Difficult
MC280312 | C919飞机机型培训题库 R1.0 | ATA28-03 |  |  | 在执行自动压力加油时，以下哪种情况不会造成加油活门关闭？ | C | 加油电磁阀断电 | 当加油量达到预设值 | 高油位传感器失效 | [9 empty] | Difficult
MC280401 | C919飞机机型培训题库 R1.0 | ATA28-04 |  |  | 燃油油量传感器采用（ ）。 | B | 超声波式 | 电容式 | 电子式 | [9 empty] | Moderate
MC280402 | C919飞机机型培训题库 R1.0 | ATA28-04 |  |  | 燃油箱内部安装的传感器（如燃油量传感器、燃油温度传感器、低油位传感器等）工作状态有以下哪个部件监控？ | B | FRDC | FLRM | RDIU | [9 empty] | Moderate
MC280403 | C919飞机机型培训题库 R1.0 | ATA28-04 |  |  | 燃油温度传感器安装在（）。 | A | 左右机翼油箱 | 左右机翼油箱和中央油箱 | 中央油箱 | [9 empty] | Moderate
MC280404 | C919飞机机型培训题库 R1.0 | ATA28-04 |  |  | 出现低油面告警时，燃油量为（ ）。 | A | 880kg | 650kg | 325kg | [9 empty] | Difficult
MC280405 | C919飞机机型培训题库 R1.0 | ATA28-04 |  |  | 为C919飞机进行压力加油，在自动加油模式下，设置目标加油量为6吨，在加/放油控制板上将3个油箱的加油开关都扳到OPEN，加油结束时，此时飞机各油箱的油量为（）。 | C | 左油箱0吨，右油箱0吨，中央油箱6吨。 | 左油箱2吨，右油箱2吨，中央油箱2吨。 | 左油箱3吨，右油箱3吨，中央油箱0吨。 | [9 empty] | Difficult
MC280406 | C919飞机机型培训题库 R1.0 | ATA28-04 |  |  | 关于飞机燃油系统，下列说法错误的是（）。 | C | 当左、右机翼油箱油量差别大于等于400kg时，EICAS上将指示燃油量不平衡告警信息。 | 每台燃油泵的出口都装有燃油压力开关（传感器），其指示信号将发送至航电系统，在驾驶舱进行指示。 | 当油箱内温度小于等于-47℃时，EICAS上将显示低油温告警信息。 | [9 empty] | Difficult
MC290101 | C919飞机机型培训题库 R1.0 | ATA29-01 |  |  | 关于液压系统，以下说法正确的是（ ）。 | A | 3#液压系统有两个EMP | 1#和2#液压系统均有EDP和EMP | PTU的功能是将2#液压系统的压力传递到1#液压系统 | [9 empty] | Easy
MC290102 | C919飞机机型培训题库 R1.0 | ATA29-01 |  |  | C919飞机上的液压用户不包括（）。 | C | RAT回收 | 飞行控制系统 | 发动机反推系统 | [9 empty] | Easy
MC290103 | C919飞机机型培训题库 R1.0 | ATA29-01 |  |  | 在地面回收RAT，使用（）液压系统。 | B | 1# | 2# | 3# | [9 empty] | Easy
MC290201 | C919飞机机型培训题库 R1.0 | ATA29-01 |  |  | 液压油箱温度开关的作用是（）。 | C | 提供油温指示 | 油温过高时将EDP关闭 | 油温过高时自动关闭防火切断阀 | [9 empty] | Moderate
MC290202 | C919飞机机型培训题库 R1.0 | ATA29-02 |  |  | 当（）时，2#液压系统的EDP防火切断阀关闭。 | B | 按压左发火警开关 | 按压右发火警开关 | 发动机停车 | [9 empty] | Moderate
MC290203 | C919飞机机型培训题库 R1.0 | ATA29-02 |  |  | 关于液压系统，以下说法正确的是（）。 | C | 对于1#液压系统，备用泵是PTU | 如果需要进行地面维护卸压，只需人工操作自动排气活门即可 | EDP的卸荷功能由FADEC完成 | [9 empty] | Moderate
MC290204 | C919飞机机型培训题库 R1.0 | ATA29-02 |  |  | 1#液压系统的油滤模块数量一共为（）个。 | C | 2 | 3 | 4 | [9 empty] | Moderate
MC290205 | C919飞机机型培训题库 R1.0 | ATA29-02 |  |  | 关于液压油箱，下列说法错误的是（）。 | A | 如果液压油箱高压动态封严发生泄漏，泄漏的余油将直接排出机外 | 自动排气阀，用于排出油箱中多余气体 | 低压安全阀用于保护液压油箱低压腔过压
MC290206 | C919飞机机型培训题库 R1.0 | ATA29-02 |  |  | 以下各情况中，EMP会自动开启的是（）。 | C | 左发失效或EDP 1A失效 | 起飞/着陆阶段，2#液压系统丧失主液压源，且PTU自动开启 | 以上都对 | [9 empty] | Moderate
MC290207 | C919飞机机型培训题库 R1.0 | ATA29-02 |  |  | 关于PTU，以下正确的是（）。 | C | PTU是一个定量双向装置 | PTU只能自动开启 | 用于将 1#液压系统的液压能传递到 2#液压系统 | [9 empty] | Difficult
MC290208 | C919飞机机型培训题库 R1.0 | ATA29-02 |  |  | 关于防火关断活门，以下说法错误的是（）。 | B | 防火关断活门用于隔断液压油箱到EDP之间的供油 | 防火关断活门只有人工操作 | 防火关断活门的位置在驾驶舱液压系统简图页面 | [9 empty] | Difficult
MC290209 | C919飞机机型培训题库 R1.0 | ATA29-02 |  |  | 关于系统优先活门，当系统压力高于（）活门打开。 | A | 2450psi | 2000psi | 1800psi | [9 empty] | Difficult
MC290301 | C919飞机机型培训题库 R1.0 | ATA29-03 |  |  | 当飞机在空中仅由RAT供电时，（）可以正常工作。 | B | EMP1A | EMP3A | EMP3B | [9 empty] | Difficult
MC290302 | C919飞机机型培训题库 R1.0 | ATA29-03 |  |  | 关于3#液压系统，以下说法正确的是（）。 | C | 正常情况下，EMP 3A和EMP 3B按飞机起落进行切换 | 当飞机在空中仅由RAT供电时，由EMP 3B提供液压动力 | 3#液压系统设置有两个蓄压器 | [9 empty] | Difficult
MC290303 | C919飞机机型培训题库 R1.0 | ATA29-03 |  |  | 3#液压系统的生态瓶不收集来自（）的油液。 | C | 3#液压系统的EMP封严 | 3#液压油箱低压腔动态封严 | 3#液压油箱高压腔动态封严 | [9 empty] | Difficult
MC290401 | C919飞机机型培训题库 R1.0 | ATA29-04 |  |  | 关于液压控制，以下说法错误的是（）。 | C | 液压系统的控制由液压控制单元HLRM执行，安装在前E/E舱的集成模块盒IMC内 | 当按压发动机火警开关时，由HLRM控制FWSOV关闭 | 发动机起动时，由HLRM控制EDP卸荷 | [9 empty] | Difficult
MC290402 | C919飞机机型培训题库 R1.0 | ATA29-04 |  |  | 关于液压控制，以下说法正确的是（）。 | B | 自动排气活门ABV由HLRM控制，在空中和地面都可以打开 | 当驾驶舱PTU开关放在AUTO位置，HLRM可以自动控制PTU | HLRM控制优先级高于驾驶舱液压操作面板 | [9 empty] | Difficult
MC290403 | C919飞机机型培训题库 R1.0 | ATA29-04 |  |  | 关于液压控制，以下说法错误的是（）。 | C | 驾驶舱液压操作面板优先等级高于HLRM | 液压控制都被包含在HLRM中，除了EDP卸荷的控制功能 | HLRM安装在IMC内部，是一个软件 | [9 empty] | Difficult
MC290501 | C919飞机机型培训题库 R1.0 | ATA29-05 |  |  | 关于液压地面维护，以下说法错误的是（）。 | A | C919的3个液压子系统共设置一个专门的地面维护面板 | C919的3个液压子系统均设置有地面维护面板 | 地面加油快卸接头仅在使用地面加油设备为油箱加油时使用，所加液压油需经过系统回油滤过滤后进入系统油箱 | [9 empty] | Difficult
MC290502 | C919飞机机型培训题库 R1.0 | ATA29-05 |  |  | 关于液压地面维护，当进行加油勤务时，液压油首先经过（）。 | B | 压力油滤模块 | 回油滤模块 | 壳体回油滤模块 | [9 empty] | Difficult
MC290503 | C919飞机机型培训题库 R1.0 | ATA29-05 |  |  | 关于液压地面维护，当进行加注液压油勤务时，以下说法正确的是（）。 | B | 加油完成后无需操作自动排气阀进行排气 | 加油之前要对相对应的液压系统进行维护卸压 | C919的3个液压子系统共设置一个专门的地面维护面板 | [9 empty] | Difficult
MC290601 | C919飞机机型培训题库 R1.0 | ATA29-06 |  |  | 通过液压系统简图页，不能监控的参数是（）。 | B | EMP 1B | EMP 2B | EMP 3B | [9 empty] | Difficult
MC290602 | C919飞机机型培训题库 R1.0 | ATA29-06 |  |  | 当1#液压油箱油液的温度超过（），会出现HYD 1 OVERHEAT信息。 | C | 107℃ | 125℃ | 130℃ | [9 empty] | Difficult
MC290603 | C919飞机机型培训题库 R1.0 | ATA29-06 |  |  | 如果油滤压差传感器发生堵塞，可以在（）查看。 | A | OMS | 油滤本体 | 液压系统简图页 | [9 empty] | Difficult
MC290604 | C919飞机机型培训题库 R1.0 | ATA29-06 |  |  | 当2#液压系统压力低于（）psi,会给出CAS警告信息HYD 2 LOW PRESS。 | A | 1800 | 1500 | 1200 | [9 empty] | Difficult
MC300201 | C919飞机机型培训题库 R1.0 | ATA30-02 |  |  | 结冰探测器在哪种情况下加热？ | A | 结冰开始加热 | 飞机上电开始加热 | 加热电门按入 | [9 empty] | Difficult
MC300202 | C919飞机机型培训题库 R1.0 | ATA30-02 |  |  | 以下系统与结冰探测器的结冰信号和状态信号无关的是（）。 | A | 风挡加热 | 失速保护 | 机翼防冰 | [9 empty] | Difficult
MC300203 | C919飞机机型培训题库 R1.0 | ATA30-02 |  |  | 结冰探测器通过（ ）感受结冰状态。 | C | 传感器的温度变化 | 传感器的压力变化 | 传感器的振动频率变化 | [9 empty] | Difficult
MC300301 | C919飞机机型培训题库 R1.0 | ATA30-03 |  |  | 机翼防冰系统对（）号缝翼进行加热防冰。 | B | 4、5 | 3、4、5 | 2、3、4、5 | [9 empty] | Difficult
MC300302 | C919飞机机型培训题库 R1.0 | ATA30-03 |  |  | 2号机翼防冰压力传感器用于（）。 | B | 控制机翼防冰活门 | 监控防冰系统压力 | 用于计算防冰系统流量 | [9 empty] | Difficult
MC300303 | C919飞机机型培训题库 R1.0 | ATA30-03 |  |  | 1号机翼防冰压力传感器用于（）。 | A | 控制机翼防冰活门 | 监控防冰系统压力 | 用于计算防冰系统流量 | [9 empty] | Difficult
MC300401 | C919飞机机型培训题库 R1.0 | ATA30-04 |  |  | 短舱防冰的热空气来自于（）级引气。 | B | 4 | 7 | 10 | [9 empty] | Difficult
MC300402 | C919飞机机型培训题库 R1.0 | ATA30-04 |  |  | 短舱防冰系统由（）控制。 | C | 短舱防冰控制器 | 综合空气系统控制器 | 发动机全权限电子控制器 | [9 empty] | Difficult
MC300403 | C919飞机机型培训题库 R1.0 | ATA30-04 |  |  | 当短舱防冰的PRSOV没电时，（）。 | C | 活门停留在当前位置 | 保持在关闭位 | 保持在打开位 | [9 empty] | Difficult
MC300501 | C919飞机机型培训题库 R1.0 | ATA30-05 |  |  | PROBE HEAT电门按出，（） | A | 探头加热人工开启 | 探头加热关闭 | 探头加热自动控制 | [9 empty] | Difficult
MC300502 | C919飞机机型培训题库 R1.0 | ATA30-05 |  |  | 左皮托静压探头由（）控制。 | B | ADHC1 | ADHC2 | ADHC3 | [9 empty] | Difficult
MC300503 | C919飞机机型培训题库 R1.0 | ATA30-05 |  |  | 右皮托静压探头由（）控制。 | B | ADHC1 | ADHC2 | ADHC3 | [9 empty] | Difficult
MC300601 | C919飞机机型培训题库 R1.0 | ATA30-06 |  |  | 飞机上有（）个风挡加热控制器 | C | 1 | 2 | 3 | [9 empty] | Difficult
MC300602 | C919飞机机型培训题库 R1.0 | ATA30-06 |  |  | 风挡雨刷系统与风挡清洗系统共用的部件是（）。 | B | 计量器 | 喷嘴 | 电磁阀 | [9 empty] | Difficult
MC300603 | C919飞机机型培训题库 R1.0 | ATA30-06 |  |  | 以下在空中不使用的系统是（）。 | C | 风挡加热系统 | 结冰探测系统 | 风挡清洗系统 | [9 empty] | Difficult
MC310201 | C919飞机机型培训题库 R1.0 | ATA31-02 |  |  | 以下关于HDDCS的说法正确的是（）。 | A | 有5个可以互换的IDU | 任一DCP可以控制所有的IDU | 所有控制面板都位于中央操纵台 | [9 empty] | Moderate
MC310202 | C919飞机机型培训题库 R1.0 | ATA31-02 |  |  | PFD页面的显示不包括（）。 | C | 姿态、空速和高度信息 | 飞行模式通告（FMA） | 垂直状态显示（VSD） | [9 empty] | Moderate
MC310203 | C919飞机机型培训题库 R1.0 | ATA31-02 |  |  | 正常构型下，系统概要页信息显示在（）。 | B | 左MFD的内侧 | 右MFD的内侧 | 中MFD的左侧 | [9 empty] | Moderate
MC310204 | C919飞机机型培训题库 R1.0 | ATA31-02 |  |  | 正常构型下，CCD1可以控制的区域包括（）。 | B | IDU2的右侧和IDU5 | IDU2的左侧和IDU5 | IDU2的左侧和IDU5左侧 | [9 empty] | Difficult
MC310205 | C919飞机机型培训题库 R1.0 | ATA31-02 |  |  | 关于CAS信息翻页，以下说法正确的是（）。 | C | 按压DCP上的CLR按钮 | 使用CCD光标操作 | 按压MKB上的CAS按钮 | [9 empty] | Difficult
MC310206 | C919飞机机型培训题库 R1.0 | ATA31-02 |  |  | 当A664网络失效时，以下仍可以显示在PFD上参数是（）。 | A | 大气数据和惯性基准数据 | 惯性基准数据和FMA | 大气数据和AUX信息 | [9 empty] | Difficult
MC310207 | C919飞机机型培训题库 R1.0 | ATA31-02 |  |  | 压缩的PFD格式（CPFD）不显示的信息是（）。 | C | 飞行模式通告FMA | 垂直速度 | AUX | [9 empty] | Difficult
MC310208 | C919飞机机型培训题库 R1.0 | ATA31-02 |  |  | 关于显示装换，以下说法正确的是（）。 | B | 当IDU1和IDU2同时失效时，IDU5为机长提供完整的PFD显示 | 当IDU1和IDU2同时失效时，IDU5为机长提供CPFD显示 | 机长侧丢失PFD显示 | [9 empty] | Difficult
MC310209 | C919飞机机型培训题库 R1.0 | ATA31-02 |  |  | 当IDU2失效时，EICAS页面显示在（）。 | B | IDU5的左侧 | IDU3的左侧 | IDU5的右侧 | [9 empty] | Difficult
MC310301 | C919飞机机型培训题库 R1.0 | ATA31-03 |  |  | 正常情况下EICAS页面显示在（）。 | A | IDU2的右侧 | IDU3的左侧 | IDU5的左侧 | [9 empty] | Difficult
MC310302 | C919飞机机型培训题库 R1.0 | ATA31-03 |  |  | EICAS页面的显示内容不包括（）。 | B | 发动机参数 | 系统简图页 | CAS信息 | [9 empty] | Difficult
MC310303 | C919飞机机型培训题库 R1.0 | ATA31-03 |  |  | HUD显示的飞行参数来自（）。 | B | PDF | MFD | PFD和MFD | [9 empty] | Difficult
MC310401 | C919飞机机型培训题库 R1.0 | ATA31-04 |  |  | 关于FDAS系统，以下说法正确的是（）。 | B | 共有4套FDAS软件，每个CPR机柜有2套 | FDAS可以提供触觉警告 | 以上都对 | [9 empty] | Difficult
MC310402 | C919飞机机型培训题库 R1.0 | ATA31-04 |  |  | 当FDAS探测到故障时（）。 | C | FDAS软件合成警告音响进行播放 | 有RDIU合成警告音响进行播放 | FDAS调用RIU存储的警告音频文件进行播放 | [9 empty] | Difficult
MC310403 | C919飞机机型培训题库 R1.0 | ATA31-04 |  |  | 关于主警告/主警戒灯的驱动，以下选项中正确的是（）。 | C | 主警告/主警戒灯由RDIU通过429总线驱动 | 主警告/主警戒灯由RDIU通过离散线路驱动 | 主警告/主警戒灯由RDIU通过CAN总线驱动 | [9 empty] | Difficult
MC310501 | C919飞机机型培训题库 R1.0 | ATA31-05 |  |  | 关于时钟系统，以下说法正确的是（）。 | A | 飞机上有两个电子时钟 | 只有IDU1和IDU4内驻留了时钟软件 | 提供计时功能 | [9 empty] | Difficult
MC310502 | C919飞机机型培训题库 R1.0 | ATA31-05 |  |  | 正常情况下，时钟信息显示在（）。 | C | IDU1的AUX区域 | IDU4的AUX区域 | IDU1和IDU4的AUX区域 | [9 empty] | Difficult
MC310503 | C919飞机机型培训题库 R1.0 | ATA31-05 |  |  | 关于时钟系统，当FMS失效时以下说法正确的是（）。 | B | 显示来自GPS的UTC时间 | 显示IDU内部时间 | 丢失时间显示 | [9 empty] | Difficult
MC310601 | C919飞机机型培训题库 R1.0 | ATA31-06 |  |  | 关于记录器系统，以下说法正确的是（）。 | C | 两个EAFR从惯导获取飞机3个轴向加速度 | 有一个独立的QAR计算机从前EAFR获取飞行参数 | EAFR还提供CVR功能 | [9 empty] | Difficult
MC310602 | C919飞机机型培训题库 R1.0 | ATA31-06 |  |  | 以下不属于FDR记录飞行参数的条件是（）。 | C | 发动机滑油压力大于15Psi | 机组输入起始机场 | 停机刹车启动 | [9 empty] | Difficult
MC310603 | C919飞机机型培训题库 R1.0 | ATA31-06 |  |  | 关于快速存取记录器（QAR）的描述，以下选项中错误的是（）。 | A | 具有独立的QAR设备 | QAR可以记录客户化的数据 | QAR记录的参数涵盖EAFR记录的所有参数 | [9 empty] | Difficult
MC320201 | C919飞机机型培训题库 R1.0 | ATA32-02 |  |  | 起落架收放系统由几号液压系统供压（）。 | B | 1号液压系统 | 2号液压系统 | 3号液压系统 | [9 empty] | Moderate
MC320202 | C919飞机机型培训题库 R1.0 | ATA32-02 |  |  | 下列哪种说法正确？ | C | 主起落架内部的油液分布是上油下气 | 主起落架内部的油液分布是上气下油 | 主起落架内部是油气混合物 | [9 empty] | Moderate
MC320203 | C919飞机机型培训题库 R1.0 | ATA32-02 |  |  | 主起落架的阻尼（减震）功能是通过哪个部件实现的？ | A | 油针 | 阻尼阀 | 减震器 | [9 empty] | Moderate
MC320204 | C919飞机机型培训题库 R1.0 | ATA32-02 |  |  | 主封严在备用封严的（） | B | 上方 | 下方 | 背面 | [9 empty] | Difficult
MC320205 | C919飞机机型培训题库 R1.0 | ATA32-02 |  |  | 减摆器的视窗出现哪种颜色的线条表明需要进行加油勤务工作？ | A | 红色 | 黑色 | 琥珀色 | [9 empty] | Difficult
MC320206 | C919飞机机型培训题库 R1.0 | ATA32-02 |  |  | 主起落架的加油口在（）？ | C | 缓冲支柱上方 | 缓冲支柱下方 | 转换活门上方 | [9 empty] | Difficult
MC320301 | C919飞机机型培训题库 R1.0 | ATA32-03 |  |  | 下列哪种说法正确？ | C | 前起落架内部的油液分布是上油下气 | 前起落架内部的油液分布是上油中气下油 | 前起落架内部是油气混合物 | [9 empty] | Difficult
MC320302 | C919飞机机型培训题库 R1.0 | ATA32-03 |  |  | 定中凸轮是如何定中的？ | A | 机械定中 | LGCU 1控制 | SCU控制 | [9 empty] | Difficult
MC320303 | C919飞机机型培训题库 R1.0 | ATA32-03 |  |  | 在前起落架压缩过程中，（）控制压缩行程的速度。 | A | 油针 | recoil ring | 阻尼活门 | [9 empty] | Difficult
MC320304 | C919飞机机型培训题库 R1.0 | ATA32-03 |  |  | 在前起落架扩张过程中，（）控制扩张行程的速度。 | B | 油针 | recoil ring | 阻尼活门 | [9 empty] | Difficult
MC320401 | C919飞机机型培训题库 R1.0 | ATA32-04 |  |  | 起落架正常收放系统的控制及作动形式为（）。 | A | 电控液压作动 | 电控电机机械作动 | 机械控制机械作动 | [9 empty] | Moderate
MC320402 | C919飞机机型培训题库 R1.0 | ATA32-04 |  |  | 起落架应急（Alternative）收放系统的控制及作动形式为（）。 | B | 电控液压作动 | 电控电机机械作动 | 机械控制机械作动 | [9 empty] | Moderate
MC320403 | C919飞机机型培训题库 R1.0 | ATA32-04 |  |  | 起落架控制活门里面总共有（）个活门？ | C | 1 | 2 | 3 | [9 empty] | Moderate
MC320404 | C919飞机机型培训题库 R1.0 | ATA32-04 |  |  | 起落架收放手柄使用的（）形式的锁定装置 | A | 机械锁定 | 电子锁定 | 电子+机械锁定 | [9 empty] | Difficult
MC320405 | C919飞机机型培训题库 R1.0 | ATA32-04 |  |  | LGCU（起落架控制单元）还为其他哪个系统处理临近电门形式的传感器信息（）。 | C | 货舱门系统 | 服务舱门系统 | 飞控系统 | [9 empty] | Difficult
MC320406 | C919飞机机型培训题库 R1.0 | ATA32-04 |  |  | 在地面维护期间，要打开起落架舱门须先确保（） | C | 起落架手柄在放下位 | 飞机上电 | 液压系统工作 | [9 empty] | Difficult
MC320501 | C919飞机机型培训题库 R1.0 | ATA32-05 |  |  | 接地保护功能解除的条件是（） | C | 飞机处于地面状态3 秒 | 轮速起转信号 1 秒 | A或B | [9 empty] | Moderate
MC320502 | C919飞机机型培训题库 R1.0 | ATA32-05 |  |  | 正常刹车系统使用的是（）号液压系统的液压 | A | 1 | 2 | 3 | [9 empty] | Moderate
MC320503 | C919飞机机型培训题库 R1.0 | ATA32-05 |  |  | 当EICAS信息出现“BRK HOT”时，描述正确的是（）。 | B | 飞机允许派遣 | 飞机不允许派遣 | 热熔塞到达融化温度 | [9 empty] | Moderate
MC320504 | C919飞机机型培训题库 R1.0 | ATA32-05 |  |  | 停留刹车的压力源为（） | C | 应急液压源 | 2 号液压源 | 1 个刹车蓄压器 | [9 empty] | Difficult
MC320505 | C919飞机机型培训题库 R1.0 | ATA32-05 |  |  | 应急刹车控制来自于（） | A | 正常控制单元模拟部分 | 备份控制单元 | 应急控制单元 | [9 empty] | Difficult
MC320506 | C919飞机机型培训题库 R1.0 | ATA32-05 |  |  | 自动刹车RTO触发条件（）。 | C | 两个油门杆到IDLE位 | 轮速大于60knot | 以上都对 | [9 empty] | Difficult
MC320507 | C919飞机机型培训题库 R1.0 | ATA32-05 |  |  | 轮间保护起作用的条件是（） | A | 正常系统配对机轮轮速差超过33% | 正常系统配对机轮轮速差超过50% | 备份系统配对机轮轮速差超过33% | [9 empty] | Difficult
MC320508 | C919飞机机型培训题库 R1.0 | ATA32-05 |  |  | 应急刹车如何触发（） | A | 通过飞行员拨动防滑开关 | 自动触发 | A和B | [9 empty] | Difficult
MC320509 | C919飞机机型培训题库 R1.0 | ATA32-05 |  |  | 飞机着陆过程中，踩一个刹车踏板可以（ ） | C | 自动刹车状态下，可以实现刹车的差动 | 自动刹车状态下，可以实现反推自动工作 | 解除自动刹车 | [9 empty] | Difficult
MC320601 | C919飞机机型培训题库 R1.0 | ATA32-06 |  |  | 方向舵脚蹬控制前轮转弯的最大转弯角度为（）。 | B | ± 8° | ± 6° | ± 7° | [9 empty] | Moderate
MC320602 | C919飞机机型培训题库 R1.0 | ATA32-06 |  |  | 前轮转弯系统的执行机构形式为（）。 | A | 齿轮齿条形式 | 推拉作动形式 | 涡轮蜗杆形式 | [9 empty] | Moderate
MC320603 | C919飞机机型培训题库 R1.0 | ATA32-06 |  |  | 前轮转弯系统的控制计算机是（）。 | A | LGCU 1 | LGCU 2 | BCMU | [9 empty] | Moderate
MC320604 | C919飞机机型培训题库 R1.0 | ATA32-06 |  |  | 正确操纵手轮转弯的方式为（）。 | B | 按住手轮基座中央的按钮，然后转动手轮 | 直接转动手轮 | 按压手轮前端，然后转动手轮 | [9 empty] | Difficult
MC320605 | C919飞机机型培训题库 R1.0 | ATA32-06 |  |  | 地面牵引操作时下述哪个条件不是必备的（）。 | B | 转弯解除开关在OFF位 | 液压系统工作 | 航电网络工作 | [9 empty] | Difficult
MC320606 | C919飞机机型培训题库 R1.0 | ATA32-06 |  |  | 正常情况下，其他哪个系统的信号不是前轮转弯系统必须的（） | C | 2号液压系统压力 | 飞控系统的方向舵脚蹬信号 | 大气数据系统的校正空速信号 | [9 empty] | Difficult
MC320701 | C919飞机机型培训题库 R1.0 | ATA32-07 |  |  | 起落架系统状态见图页中，轮胎符号上下两条弧线表示（） | A | 刹车系统防滑（A/SKID）开关处于ON位且防滑有效 | 刹车系统防滑（A/SKID）开关处于OFF位或防滑故障 | 起落架舱门关闭正常 | [9 empty] | Moderate
MC320702 | C919飞机机型培训题库 R1.0 | ATA32-07 |  |  | CAS信息“BRK OVERHEAT”表示 | B | 所有刹车温度大于等于400摄氏度 | 任一刹车温度大于等于400摄氏度 | 任二刹车温度大于等于400摄氏度 | [9 empty] | Moderate
MC320703 | C919飞机机型培训题库 R1.0 | ATA32-07 |  |  | 起落架系统状态见图页中，符号“PARK BRK”后的琥珀色“-----”表示（） | A | 停留刹车状态无效 | 停留刹车失效 | 停留刹车在空中实施 | [9 empty] | Moderate
MC330201 | C919飞机机型培训题库 R1.0 | ATA33-02 |  |  | 仪表和导光板的亮度由（）控制。 | C | 多功能显示器MFD | 远程数据接口组件RDIU | 调光控制电源DCP | [9 empty] | Difficult
MC330202 | C919飞机机型培训题库 R1.0 | ATA33-02 |  |  | 驾驶舱泛光照明的调光信号来自于（）。 | C | DCP | MFD | Dimming Box | [9 empty] | Difficult
MC330203 | C919飞机机型培训题库 R1.0 | ATA33-02 |  |  | 驾驶舱顶灯一共有（）个，其中具有应急照明功能的是（）。 | A | 3个，驾驶舱后侧顶灯 | 2个 ，驾驶舱右侧顶灯 | 3个，驾驶舱左侧顶灯 | [9 empty] | Difficult
MC330301 | C919飞机机型培训题库 R1.0 | ATA33-03 |  |  | 当旅客通过PSU呼叫乘务员时，旅客信号牌上的（ ）点亮。 | B | 红色灯 | 蓝色灯 | 琥珀色灯 | [9 empty] | Moderate
MC330302 | C919飞机机型培训题库 R1.0 | ATA33-03 |  |  | 未安装在PSU上的客舱灯光是（）。 | C | 旅客阅读灯 | 呼唤灯 | 返回座位灯 | [9 empty] | Moderate
MC330303 | C919飞机机型培训题库 R1.0 | ATA33-03 |  |  | “系好安全带”信号标志的控制开关位于“AUTO”位时，在（ ）状态下，“系好安全带”信号标志自动点亮。 | C | 客舱高度超过阈值 | 前起落架放下并锁定 | 以上都对 | [9 empty] | Moderate
MC330304 | C919飞机机型培训题库 R1.0 | ATA33-03 |  |  | “系好安全带”信号标志的控制开关位于“AUTO”位时，在（ ）状态下，“系好安全带”信号标志自动点亮。 | C | 前起落架放下并锁定 | 襟缝翼不在0位 | 以上都对 | [9 empty] | Moderate
MC330305 | C919飞机机型培训题库 R1.0 | ATA33-03 |  |  | 关于天花板灯和侧壁板灯的调光控制，以下说法正确的是（）。 | B | 由客舱管理系统CMS提供控制信号 | 由内部灯光系统（ILDS）提供控制信号 | 直接获取CMT的控制信号 | [9 empty] | Moderate
MC330401 | C919飞机机型培训题库 R1.0 | ATA33-04 |  |  | 关于货舱顶灯和门灯的控制，以下说法正确的是（）。 | A | 都由货舱门控制器控制，没有实体开关 | 货舱顶灯有专门的控制开关 | 货舱门灯有专门的控制开关 | [9 empty] | Moderate
MC330402 | C919飞机机型培训题库 R1.0 | ATA33-04 |  |  | 关于APU舱照明，以下说法正确的是（）。 | B | 由APU蓄电池供电 | 由地面服务汇流条供电 | 由直流重要汇流条供电 | [9 empty] | Moderate
MC330403 | C919飞机机型培训题库 R1.0 | ATA33-04 |  |  | 关于加油面板照明灯，以下说法正确的是（）。 | B | 由地面服务汇流条供电 | 由蓄电池供电 | 由直流重要汇流条供电 | [9 empty] | Moderate
MC330404 | C919飞机机型培训题库 R1.0 | ATA33-04 |  |  | 不是由地面服务汇流条供电的灯光是（）。 | C | EE 舱灯 | 起落架舱灯 | 加油面板照明灯 | [9 empty] | Moderate
MC330501 | C919飞机机型培训题库 R1.0 | ATA33-05 |  |  | 关于航行灯，以下说法错误的是（）。 | C | 红色航行灯安装在左侧大翼翼尖处 | 绿色航行灯安装在右侧大翼翼尖处 | 白色航行灯安装在APU舱后缘 | [9 empty] | Moderate
MC330502 | C919飞机机型培训题库 R1.0 | ATA33-05 |  |  | 关于着陆灯，以下说法正确的是（）。 | C | 飞机上安装有三个着陆灯 | 前起落架和左右翼根处各安装一个着陆灯 | 前起落架着陆灯的自动控制由LGCU提供 | [9 empty] | Moderate
MC330503 | C919飞机机型培训题库 R1.0 | ATA33-05 |  |  | 关于红光防撞灯，以下说法错误的是（）。 | C | 红光防撞灯由驾驶舱面板上的两位电门控制(ON/OFF) | 两个红光防撞灯会同步闪烁，频率为（55 ±5 闪每分钟） | 同步闪烁时，以上红光防撞灯为主，下红光防撞灯为辅 | [9 empty] | Moderate
MC330504 | C919飞机机型培训题库 R1.0 | ATA33-05 |  |  | 关于大翼探冰灯，以下说法错误的是（）。 | B | 探冰灯共有 2 个，分别安装在机身两侧，左右对称 | 大翼探冰灯无实体开关，发动机启动后自动点亮 | 大翼探冰灯是LED灯 | [9 empty] | Moderate
MC330601 | C919飞机机型培训题库 R1.0 | ATA33-06 |  |  | 以下不属于应急灯光的是（）。 | C | 地板荧光条 | 翼上滑梯灯 | 驾驶舱左侧顶灯 | [9 empty] | Difficult
MC330602 | C919飞机机型培训题库 R1.0 | ATA33-06 |  |  | 前乘务员服务面板上的应急灯开关打到Norm位置时，（）。 | A | 应急照明由驾驶舱的应急 灯开关控制 | 应急照明驾驶舱无法控制 | 以上都错 | [9 empty] | Difficult
MC330603 | C919飞机机型培训题库 R1.0 | ATA33-06 |  |  | 关于应急灯光系统，以下说法错误的是（）。 | C | 安装在驾驶舱顶部板上的开关有“ON-ARMD-OFF”三个状态，前乘务员服务面板上的应急灯开关只有两个状态 | 在正常情况下，飞机重要汇流条对应急照明电源充电 | 所有应急灯由应急电池盒供电，应急电池能提供至少 20 分钟满足照度要求的应急照明 | [9 empty] | Difficult
MC340201 | C919飞机机型培训题库 R1.0 | ATA34-02 |  |  | 关于大气数据系统的描述不正确的是（）。 | B | 包括两个全压探头、两个全静压探头、四个静压孔、八个单通道压力模块、两个总温探头和四个攻角传感器 | 大气数据系统信息主要显示在ND上 | 大气数据系统共提供三套主大气数据和一套备用的大气数据 | [9 empty] | Moderate
MC340202 | C919飞机机型培训题库 R1.0 | ATA34-02 |  |  | 关于大气数据系统的描述正确的是（）。 | A | 包括两个全压探头、两个全静压探头、四个静压孔 | 包括四个全压探头、四个静压孔 | 包括四个全静压探头、四个静压孔 | [9 empty] | Moderate
MC340203 | C919飞机机型培训题库 R1.0 | ATA34-02 |  |  | C919飞机安装有（）套惯性基准系统。 | B | 2 | 3 | 4 | [9 empty] | Moderate
MC340204 | C919飞机机型培训题库 R1.0 | ATA34-02 |  |  | 大气数据的计算和处理由（）完成。 | C | 3台大气数据计算机(ADC) | 4个作动器电子控制装置(ACE) | 3个大气数据软件(ADA) | [9 empty] | Difficult
MC340205 | C919飞机机型培训题库 R1.0 | ATA34-02 |  |  | 关于三套大气数据来源的描述正确的是（）。 | A | 左侧的全压探头和机头处的静压孔提供第一套主用的大气数据；两个全静压探头提供第二套主用的大气数据；右侧的全压探头和机身处的静压孔提供第三套主用的大气数据 | 两个全静压探头提供第一套主用的大气数据；左侧的全压探头和机头处的静压孔提供第二套主用的大气数据；右侧的全压探头和机身处的静压孔提供第三套主用的大气数据 | 左侧的全压探头和机身处的静压孔提供第一套主用的大气数据；两个全静压探头提供第二套主用的大气数据；右侧的全压探头和机头处的静压孔提供第三套主用的大气数据 | [9 empty] | Difficult
MC340206 | C919飞机机型培训题库 R1.0 | ATA34-02 |  |  | 关于大气数据系统各部件之间连接关系正确的是（）。 | B | 大气数据探头连接到作动器电子控制装置(ACE)，然后数据发送到大气数据软件进行计算。 | 大气数据模块(ADM)将大气数据转换成数字信号，发送给作动器电子控制装置(ACE),然后数据发送到大气数据软件进行计算。 | 大气数据模块(ADM)将大气数据转换成数字信号，发送给远程数据接口组件(RDIU),然后数据发送到大气数据软件进行计算。 | [9 empty] | Difficult
MC340207 | C919飞机机型培训题库 R1.0 | ATA34-02 |  |  | 关于大气数据系统的描述正确的是（）。 | C | 正常情况下，PFD显示直接通过ARINC429总线获取来自于飞行控制模块FCM的大气数据表决数据 | 正常情况下，PFD1显示的大气数据来自于大气数据软件ADA1，PFD2显示的大气数据来自于大气数据软件ADA2 | 正常情况下，PFD显示通过飞机数据网络获取来自于飞行控制模块FCM的大气数据表决数据 | [9 empty] | Difficult
MC340208 | C919飞机机型培训题库 R1.0 | ATA34-02 |  |  | 关于惯性基准系统描述正确的是（）。 | C | 获取由GPS提供的航向信息 | 不需要飞机个性化模块（APM） | 为飞机提供航向和姿态信息 | [9 empty] | Difficult
MC340209 | C919飞机机型培训题库 R1.0 | ATA34-02 |  |  | 关于惯性基准系统描述正确的是（）。 | A | 正常情况下，PFD显示通过飞机数据网络获取来自于飞行控制模块FCM的姿态表决数据 | 正常情况下，PFD显示通过飞机数据网络获取来自于惯性基准装置IRU的姿态表决数据 | 正常情况下，PFD1显示的姿态数据来自于惯性基准装置IRU1，PFD2显示的姿态数据来自于惯性基准装置IRU2 | [9 empty] | Difficult
MC340301 | C919飞机机型培训题库 R1.0 | ATA34-03 |  |  | 甚高频导航计算机不包含以下哪个功能？ | B | VOR | DME | ADF | [9 empty] | Moderate
MC340302 | C919飞机机型培训题库 R1.0 | ATA34-03 |  |  | 甚高频导航的手动频率选择功能主要在( )上完成。 | A | TCP和FMS | RIU和FMS | TCP和ND | [9 empty] | Moderate
MC340303 | C919飞机机型培训题库 R1.0 | ATA34-03 |  |  | 接听甚高频导航的音频信号通过哪块控制板控制？ | C | DCP | FMCP | ACP | [9 empty] | Moderate
MC340304 | C919飞机机型培训题库 R1.0 | ATA34-03 |  |  | 无线电高度表的工作( )控制 | A | 不需要飞行员 | 由DCP | 由FMCP | [9 empty] | Moderate
MC340305 | C919飞机机型培训题库 R1.0 | ATA34-03 |  |  | 下列不属于多模接收机MMR的功能是（）。 | C | GPS | ILS | MB | [9 empty] | Moderate
MC340306 | C919飞机机型培训题库 R1.0 | ATA34-03 |  |  | 通过以下哪种方式可以调节DME的频率？ | C | 通过FMS手动输入DME频率 | 通过TCP手动输入DME频率 | FMS自动进行DME频率调谐 | [9 empty] | Moderate
MC340307 | C919飞机机型培训题库 R1.0 | ATA34-03 |  |  | 关于无线电导航的天线描述不正确的是（）。 | A | DME天线经过信号分离器后发送个两个DME收发机 | MB天线经过信号分离器后发送给两个甚高频导航计算机 | VOR天线经过信号分离器后发送给两个甚高频导航计算机 | [9 empty] | Difficult
MC340308 | C919飞机机型培训题库 R1.0 | ATA34-03 |  |  | 关于无线电导航的功能描述不正确的是（）。 | C | 通过VOR测量飞机与地面台之间的相对方位 | 通过ADF测量飞机纵轴到飞机与地面台之间连线的方位 | 通过DME测量飞机与地面之间的水平距离 | [9 empty] | Difficult
MC340309 | C919飞机机型培训题库 R1.0 | ATA34-03 |  |  | 关于指点信标MB的描述不正确的是（）。 | A | 通过FMS调谐MB的频率 | 地面台包括远台、中台、近台 | 当飞机飞越地面台时，会收到地面台垂直向上发出的信号 | [9 empty] | Difficult
MC340310 | C919飞机机型培训题库 R1.0 | ATA34-03 |  |  | 以下哪个不可以作为方位指针的源？ | B | ADF | DME | VOR | [9 empty] | Difficult
MC340311 | C919飞机机型培训题库 R1.0 | ATA34-03 |  |  | 关于无线电高度表说法不正确的是（）。 | B | 两个无线电高度表收发机安装在后货舱，每个收发机连接一个发射天线和一个接收天线。 | 四个无线电高度表天线位于机身腹部，从前到后顺序依次为发射天线1号、接收天线1号、发射天线2号、接收天线2号。 | 四个无线电高度表天线位于机身腹部，从前到后顺序依次为发射天线2号、接收天线2号、接收天线1号、发射天线1号。 | [9 empty] | Difficult
MC340312 | C919飞机机型培训题库 R1.0 | ATA34-03 |  |  | 关于无线电高度表相关指示的说法不正确的是（）。 | C | 正常情况下，PFD1显示RA1的数据，PFD2显示RA2的数据 | 当两侧PFD显示的无线电高度数据不一致时，PFD上显示黄色比较旗。 | 当某一套RA失效时，相应的PFD上显示红色故障旗。 | [9 empty] | Difficult
MC340313 | C919飞机机型培训题库 R1.0 | ATA34-03 |  |  | 通过以下哪个页面可以查看GPS的位置信息？ | C | Avionic页面 | AUX页面 | FMS页面 | [9 empty] | Difficult
MC340314 | C919飞机机型培训题库 R1.0 | ATA34-03 |  |  | 关于着陆系统精度的描述不正确的是（）。 | A | ILS最高支持CAT I类的精密进近 | ILS最高支持CAT IIIa类的精密进近 | GLS最高支持CAT I类的精密进近 | [9 empty] | Difficult
MC340315 | C919飞机机型培训题库 R1.0 | ATA34-03 |  |  | 以下哪个屏幕上不会显示ILS的位置偏差信息？ | B | PFD | ND | ISI | [9 empty] | Difficult
MC340401 | C919飞机机型培训题库 R1.0 | ATA34-04 |  |  | 气象雷达收发机模块安装在（ ）。 | A | 雷达罩内 | 电子舱 | 前电子舱内 | [9 empty] | Moderate
MC340402 | C919飞机机型培训题库 R1.0 | ATA34-04 |  |  | 精简型综合监视系统计算机中不包含以下哪个功能？ | C | TCAS | XPDR | WXR | [9 empty] | Moderate
MC340403 | C919飞机机型培训题库 R1.0 | ATA34-04 |  |  | 气象监视功能不包括（ ）。 | C | 气象探测功能 | 紊流探测功能 | 前视地形逼撞 | [9 empty] | Moderate
MC340404 | C919飞机机型培训题库 R1.0 | ATA34-04 |  |  | 关于空中交通管制系统ATC的应答模式描述正确的是（）。 | A | A模式应答A模式代码，C模式应答飞机气压高度，S模式应答A模式代码、气压高度和ICAO代码 | A模式应答A模式代码，B模式应答飞机气压高度，C模式应答A模式代码、气压高度和ICAO代码 | A模式应答A模式代码，S模式应答飞机气压高度，C模式应答ICAO代码 | [9 empty] | Difficult
MC340405 | C919飞机机型培训题库 R1.0 | ATA34-04 |  |  | 关于综合监视系统说法不正确的是（）。 | B | 在PFD的HS区域和ND上可以叠加气象、地形和交通的覆盖 | 气象覆盖和地形覆盖可以同时显示 | 交通覆盖可以与气象覆盖同时显示 | [9 empty] | Difficult
MC340406 | C919飞机机型培训题库 R1.0 | ATA34-04 |  |  | 机载防撞系统TCAS 除可在出现碰撞威胁时产生不同颜色的图像与音频提醒信息外（）。 | C | 可控制飞机作垂直机动飞行,以回避威胁飞机 | 可控制飞机作垂直与水平机动飞行,以避免碰撞 | 可在指示器上指出应选用的垂直避让速度 | [9 empty] | Difficult
MC340501 | C919飞机机型培训题库 R1.0 | ATA34-05 |  |  | FMS 的导航数据库（）天更换一次。 | B | 18 天 | 28 天 | 1个月 | [9 empty] | Difficult
MC340502 | C919飞机机型培训题库 R1.0 | ATA34-05 |  |  | FMS 包括两个数据库（）。 | A | 性能数据库和导航数据库 | 永久性数据库和临时数据库 | 附加数据库和导航数据库 | [9 empty] | Difficult
MC340503 | C919飞机机型培训题库 R1.0 | ATA34-05 |  |  | 关于FMS的描述正确的是（）。 | B | 飞机上安装有两个飞行管理系统计算机。 | 飞机上有两套FMS，以软件形式驻留在ACPS的GPM中。 | 飞机上有两套FMS，以软件形式驻留在FCM中。 | [9 empty] | Difficult
MC340601 | C919飞机机型培训题库 R1.0 | ATA34-06 |  |  | 集成式备用仪表不提供（）。 | C | 独立的姿态、空速和高度数据 | 航向信息 | 地速信息 | [9 empty] | Difficult
MC340602 | C919飞机机型培训题库 R1.0 | ATA34-06 |  |  | 备用磁罗盘提供（）。 | A | 磁航向 | 真航向 | 磁航向和真航向 | [9 empty] | Difficult
MC340603 | C919飞机机型培训题库 R1.0 | ATA34-06 |  |  | 集成式备用仪表的大气数据来源是（）。 | B | FCM通过航电网络发送的大气表决数据 | 集成式备用仪表直接连接到左侧全静压探头和右侧全静压探头，然后内部计算大气数据 | FCM通过ARINC429总线直接发送到集成式备用仪表的大气表决数据 | [9 empty] | Difficult
MC350201 | C919飞机机型培训题库 R1.0 | ATA35-02 |  |  | 机组氧气超压释压的指示器为（）。 | B | 驾驶舱内琥珀色指示灯 | 机外的绿色指示膜片 | 乘务员座椅上方绿色指示灯 | [9 empty] | Difficult
MC350202 | C919飞机机型培训题库 R1.0 | ATA35-02 |  |  | 空勤氧气面罩调节器的三种供氧模式中采用肺式供氧模式的是（）。 | A | 正常模式+100%模式 | 正常模式+应急模式 | 100%模式+应急模式 | [9 empty] | Difficult
MC350203 | C919飞机机型培训题库 R1.0 | ATA35-02 |  |  | 空勤氧气面罩调节器的三种供氧模式中一直供纯氧的是（）。 | C | 正常模式+100%模式 | 正常模式+应急模式 | 100%模式+应急模式 | [9 empty] | Difficult
MC350301 | C919飞机机型培训题库 R1.0 | ATA35-03 |  |  | 如果氧气发生器的消耗指示标记变成（），说明发生器已经失效，需马上更换发生器。 | B | 红色 | 黑色 | 黄色 | [9 empty] | Difficult
MC350302 | C919飞机机型培训题库 R1.0 | ATA35-03 |  |  | 旅客氧气自动抛放的座舱高度信号来自于（）。 | A | APS | IASC | FMS | [9 empty] | Difficult
MC350303 | C919飞机机型培训题库 R1.0 | ATA35-03 |  |  | 关于旅客氧气面罩抛放，以下没有驾驶舱指示的是（）。 | C | 座舱高度超过4220M | 驾驶舱按压释放电门 | 使用专用工具手动释放 | [9 empty] | Difficult
MC350401 | C919飞机机型培训题库 R1.0 | ATA35-04 |  |  | PBE的供氧方式为（）。 | B | 高压氧气瓶 | 化学氧气发生器 | 便携式氧气瓶 | [9 empty] | Moderate
MC350402 | C919飞机机型培训题库 R1.0 | ATA35-04 |  |  | 每架飞机上安装（）套便携式氧气瓶组件和（）套PBE。 | B | 4,5 | 4,4 | 5,4 | [9 empty] | Moderate
MC350403 | C919飞机机型培训题库 R1.0 | ATA35-04 |  |  | 便携式氧气瓶的供氧方式为（）。 | A | 高压氧气瓶 | 化学氧气发生器 | 便携式氧气瓶 | [9 empty] | Moderate
MC360201 | C919飞机机型培训题库 R1.0 | ATA36-02 |  |  | 发动机压气机的第（）级引气为飞机气源系统提供引气。 | A | 4级、10级 | 4级、9级 | 5级、9级 | [9 empty] | Moderate
MC360202 | C919飞机机型培训题库 R1.0 | ATA36-02 |  |  | 预冷器的冷却空气来自（）。 | A | 发动机外涵道的风扇空气 | 发动机压气机出口 | 冲压空气 | [9 empty] | Moderate
MC360203 | C919飞机机型培训题库 R1.0 | ATA36-02 |  |  | 发动机引气关断通过（）来实现，活门安装在飞机（）区域。 | C | PRSOV、机翼前缘 | HPV、吊挂 | PRSOV、短舱 | [9 empty] | Moderate
MC360204 | C919飞机机型培训题库 R1.0 | ATA36-02 |  |  | APU引气温度由（）调节 | C | FAV | BAV | 不调节 | [9 empty] | Difficult
MC360205 | C919飞机机型培训题库 R1.0 | ATA36-02 |  |  | APU BAV 安装在（） | B | 翼身整流罩内 | APU舱 | 后货舱 | [9 empty] | Difficult
MC360206 | C919飞机机型培训题库 R1.0 | ATA36-02 |  |  | APU BAV由（）控制 | A | APU的ECU | IASC | FADEC | [9 empty] | Difficult
MC360207 | C919飞机机型培训题库 R1.0 | ATA36-02 |  |  | CBV由（）控制 | A | 2部IASC的B通道 | IASC1 的B 通道 | IASC2 的B 通道 | [9 empty] | Difficult
MC360208 | C919飞机机型培训题库 R1.0 | ATA36-02 |  |  | CAS 显示“ISOL FAULT”说明（） | A | CBV失效在开位 | CBV失效在关位 | CBV失效在中立位 | [9 empty] | Difficult
MC360209 | C919飞机机型培训题库 R1.0 | ATA36-02 |  |  | CAS 显示“XBLEED FAULT”说明（） | B | CBV失效在开位 | CBV失效在关位 | CBV失效在中立位 | [9 empty] | Difficult
MC360301 | C919飞机机型培训题库 R1.0 | ATA36-03 |  |  | 以下哪个活门不显示在简图页上？ | A | HPV | PRSOV | CBV | [9 empty] | Moderate
MC360302 | C919飞机机型培训题库 R1.0 | ATA36-03 |  |  | 气源系统压力由（）提供？ | C | BMPS | PIPS | BPS | [9 empty] | Moderate
MC360303 | C919飞机机型培训题库 R1.0 | ATA36-03 |  |  | 气源系统稳定由（）提供？ | C | BMTS | PITS | BTS | [9 empty] | Moderate
MC380201 | C919飞机机型培训题库 R1.0 | ATA38-02 |  |  | 饮用水系统不给以下哪个区域供水（）。 | B | 厨房 | 驾驶舱 | 盥洗室 | [9 empty] | Difficult
MC380202 | C919飞机机型培训题库 R1.0 | ATA38-02 |  |  | 在盥洗室和厨房内的供水管路上都有手动截断阀，正常飞行状态下（）。 | C | 始终处于关闭位置 | 先关闭，起飞后打开 | 始终处于打开位置 | [9 empty] | Difficult
MC380203 | C919飞机机型培训题库 R1.0 | ATA38-02 |  |  | 在前乘务员控制面板上有饮用水水位指示，不包括以下哪个数值（）。 | A | 30% | 50% | 100% | [9 empty] | Difficult
MC380301 | C919飞机机型培训题库 R1.0 | ATA38-03 |  |  | 废水箱安装在（）。 | C | 前货舱左侧壁板内 | 前货舱后侧 | 后货舱后侧 | [9 empty] | Difficult
MC380302 | C919飞机机型培训题库 R1.0 | ATA38-03 |  |  | 灰水界面阀将灰水排放至（）。 | B | 机外 | 废水箱 | 循坏利用 | [9 empty] | Difficult
MC380303 | C919飞机机型培训题库 R1.0 | ATA38-03 |  |  | 废水箱水位传感器可以指示（）水位。 | C | 50%和75% | 50%和100% | 75%和100% | [9 empty] | Difficult
MC380401 | C919飞机机型培训题库 R1.0 | ATA38-04 |  |  | 饮用水箱可以通过（）增压。 | C | 飞机引气系统 | 增压泵 | A和B | [9 empty] | Difficult
MC380402 | C919飞机机型培训题库 R1.0 | ATA38-04 |  |  | 关于饮用水箱增压系统中空气集气阀的作用，以下说法正确的是（）。 | C | 过滤增压空气中的杂质 | 调节增压压力 | A和B | [9 empty] | Difficult
MC380403 | C919飞机机型培训题库 R1.0 | ATA38-04 |  |  | 饮用水箱增压系统中空气压缩机在何时工作（）。 | C | 地面 | 空中 | 饮用水箱压力不足时 | [9 empty] | Difficult
MC420001 | C919飞机机型培训题库 R1.0 | ATA42 |  |  | 航电核心处理系统的核心资源处理机柜内不包括（）。 | C | 6个通用处理模块（GPM） | 2个电源调节模块（PCM） | 2个ARINC664远程交换机（ARS） | [9 empty] | Moderate
MC420002 | C919飞机机型培训题库 R1.0 | ATA42 |  |  | 关于核心处理资源机柜，下列描述错误的是（）。 | A | 机柜上设计有一个散热风扇，它是整个机柜的主要冷却方式 | 每个机柜预留一定的插槽以便系统升级和功能扩展 | 机柜通过背板将机柜内部各模块进行连接 | [9 empty] | Moderate
MC420003 | C919飞机机型培训题库 R1.0 | ATA42 |  |  | 远程数据接口单元（RDIU）可把（）数据信号转换成ARINC664信号。 | C | ARINC429和CAN | 离散量和模拟量输入/输出 | 以上均可 | [9 empty] | Moderate
MC420004 | C919飞机机型培训题库 R1.0 | ATA42 |  |  | 下列描述对通用处理模块（GPM）的描述中不正确的是（）。 | A | GPM可将ARINC429数据转换成ARINC664数据 | 通过GPM完成数据计算功能 | 可驻留其他系统的应用软件 | [9 empty] | Difficult
MC420005 | C919飞机机型培训题库 R1.0 | ATA42 |  |  | 关于内置交换机（ACS）和远程交换机（ARS）描述错误的是（）。 | B | ACS和ARS均可提供数据传输功能 | ACS和ARS均可提供数据转换功能 | 每个核心处理资源机柜中有两个A664内置交换机 | [9 empty] | Difficult
MC420006 | C919飞机机型培训题库 R1.0 | ATA42 |  |  | 有关远程数据接口单元(RDIU)的描述错误的是（）。 | C | 全机共有16个RDIU | 提供数据转换功能 | 可驻留其他系统的应用软件 | [9 empty] | Difficult
MC440001 | C919飞机机型培训题库 R1.0 | ATA44 |  |  | 客舱系统不包括（）。 | A | 客舱座椅 | 旅客广播系统 | 客舱内话 | [9 empty] | Moderate
MC440002 | C919飞机机型培训题库 R1.0 | ATA44 |  |  | 旅客广播系统的作用是（）。 | B | 为旅客提供视频 | 对旅客进行广播 | 用于旅客和乘务员之间通话 | [9 empty] | Moderate
MC440003 | C919飞机机型培训题库 R1.0 | ATA44 |  |  | 通过（）可以控制外部通信系统射频输出开启和关闭。 | C | 驾驶舱 | 乘务员CMT | 以上都可以 | [9 empty] | Moderate
MC440004 | C919飞机机型培训题库 R1.0 | ATA44 |  |  | 无线接入点分别安装于（）。 | A | 前、中、后客舱上方 | 前、中、后客舱地板下方 | 前、中、后客舱侧壁板 | [9 empty] | Difficult
MC440005 | C919飞机机型培训题库 R1.0 | ATA44 |  |  | 以下对客舱广播信号传输路径描述正确的是（）。 | C | ACU自FAH采集模拟信号，通过ZAU 解压并转换，再通过扬声器广播至相应区域 | FAH采集音频并转换成数字音频信号通过ACU发送至ZAU，ZAU根据配置文件信息，将音频信号转发至每个ACU，ACU 将此数字音频进行数模转换，调制解调，再输入至放大电路，通过扬声器进行外放 | FAH采集音频并转换成数字音频信号通过ZAU发送至ACU，ACU 根据配置文件信息，将音频信号转发至每个ZAU，ZAU将此数字音频进行数模转换，调制解调，再输入至放大电路，通过扬声器进行外放 | [9 empty] | Difficult
MC440006 | C919飞机机型培训题库 R1.0 | ATA44 |  |  | PA优先级最高的是（） | A | ACP1 | ACP2 | ACP3 | [9 empty] | Difficult
MC450001 | C919飞机机型培训题库 R1.0 | ATA45 |  |  | 机载维护系统的主要构成包括（ ）。 | B | 中央维护计算机、维护显示终端 | 驻留在核心处理资源机柜中的机载维护系统功能软件、飞机健康和监控单元、维护接口板 | 便携式维护设备、维护显示终端、维护接口板 | [9 empty] | Moderate
MC450002 | C919飞机机型培训题库 R1.0 | ATA45 |  |  | 机载维护系统的显示与控制位于（）。 | A | MFD、CCD | MFD、MKB | PFD、CCD | [9 empty] | Moderate
MC450003 | C919飞机机型培训题库 R1.0 | ATA45 |  |  | 下列说法不正确的是（）。 | C | 启动测试只能在地面进行 | 故障历史获取只能在地面进行 | 故障检测只能在地面进行 | [9 empty] | Moderate
MC450004 | C919飞机机型培训题库 R1.0 | ATA45 |  |  | 以下不属于PAA软件功能的是（）。 | C | 为CMF采集数据 | 为ACMF采集数据 | 为DLF提供支持 | [9 empty] | Difficult
MC450005 | C919飞机机型培训题库 R1.0 | ATA45 |  |  | 以下关于机载维护系统描述不正确的是（）。 | A | 机载维护系统可自动存储成员系统NVM中的故障数据 | 机载维护系统可在飞行中记录成员系统故障信息 | 机载维护系统不能在飞行中启动数据加载 | [9 empty] | Difficult
MC450006 | C919飞机机型培训题库 R1.0 | ATA45 |  |  | 以下不属于数据加载系统的是（）。 | B | 驻留在AHMU中的数据DLF应用软件 | 驻留在AHMU中的数据ACMF应用软件 | 维修接口面板（MIP） | [9 empty] | Difficult
MC460001 | C919飞机机型培训题库 R1.0 | ATA46 |  |  | 按功能及安全等级，航电网络系统划分为（）。 | A | 航电网络域、信息网络域、公共开放网络域 | 航电网络域、非航电网络域、公共开放网络域 | 信息网络域、通讯网络域、受保护网络域 | [9 empty] | Moderate
MC460002 | C919飞机机型培训题库 R1.0 | ATA46 |  |  | 当出现AWCU打开告警信号，需要（）。 | C | 主驾驶关闭手动开关 | 副驾驶关闭手动开关 | 主驾驶或副驾驶关闭手动开关 | [9 empty] | Moderate
MC460003 | C919飞机机型培训题库 R1.0 | ATA46 |  |  | 信息系统安全网关位于以下哪个设备中（）。 | A | 通用信息处理计算机 | 机场无线通信单元 | 信息系统显示终端 | [9 empty] | Moderate
MC460004 | C919飞机机型培训题库 R1.0 | ATA46 |  |  | 机场无线通信单元打开的触发信号不包括（）。 | C | 轮载信号 | 舱门信号 | 发动机关车信号 | [9 empty] | Moderate
MC460005 | C919飞机机型培训题库 R1.0 | ATA46 |  |  | 机场无线通信天线位于（）。 | A | 机头下部 | 机头上部 | 机身下部 | [9 empty] | Moderate
MC460006 | C919飞机机型培训题库 R1.0 | ATA46 |  |  | 驾驶舱打印机成员系统不包括（）。 | B | 飞行管理系统 | 动力系统 | 机载数据链系统 | [9 empty] | Difficult
MC460007 | C919飞机机型培训题库 R1.0 | ATA46 |  |  | 以下哪个功能是信息系统显示终端不具备的（）。 | B | 飞行日志 | 导航 | 浏览器 | [9 empty] | Difficult
MC460008 | C919飞机机型培训题库 R1.0 | ATA46 |  |  | 以下对显示终端ISDT描述错误的是（）。 | A | ISDT提供机载维护系统的显示 | 提供100Mby以太网接口，维护人员可通过网线将便携式维护终端PMD连接至信息系统服务器 | ISDT具备维护自检和自诊断能力 | [9 empty] | Difficult
MC460009 | C919飞机机型培训题库 R1.0 | ATA46 |  |  | 以下对视频监视系统描述正确的是（）。 | C | 内外部摄像头都具有加热防冰、防雾和温度控制功能 | VSU具有对生成的视频连续25小时记录和存储能力 | 视频摄像头包括3个驾驶舱门摄像头、1个下视景摄像头、5个客舱摄像头、8个货舱摄像头 | [9 empty] | Difficult
MC460010 | C919飞机机型培训题库 R1.0 | ATA46 |  |  | 以下不属于视频监视系统功能的是（）。 | B | 驾驶舱门视频监视 | 空中交通监视 | 下视景监视 | [9 empty] | Difficult
MC470001 | C919飞机机型培训题库 R1.0 | ATA47 |  |  | 下面关于C919飞机惰化系统说法正确的是（ ）。 | C | C919 飞机惰化系统的作用是给油箱充入富氮气体，防止油箱内的零部件氧化 | C919飞机惰化系统的作用与保持油箱内的压力与外界大气压力一致，避免结构受到破坏 | C919 飞机惰化系统的作用是给油箱充入富氮气体，控制氧气浓度以防止点火源引发燃油箱爆炸 | [9 empty] | Moderate
MC470002 | C919飞机机型培训题库 R1.0 | ATA47 |  |  | 下面关于C919飞机惰化系统说法错误的是（ ）。 | B | FTIS自动工作，无需人工操纵 | 当FTIS出现故障时，机组需手动关闭该系统 | FTIS的作用是给油箱充入富氮气体，控制氧气浓度以防止点火源引发燃油箱爆炸 | [9 empty] | Moderate
MC470003 | C919飞机机型培训题库 R1.0 | ATA47 |  |  | C919飞机哪个油箱需要惰化（ ）。 | B | 左右机翼油箱 | 中央翼油箱 | 中央翼油箱和左右机翼油箱 | [9 empty] | Moderate
MC470004 | C919飞机机型培训题库 R1.0 | ATA47 |  |  | 机载制氮系统中空气分离器ASM的功用是（ ）。 | A | 把引气分离成富氮气体和富氧气体 | 分离引气中的水蒸气与空气 | 把臭氧与引气中的其他气体分离 | [9 empty] | Moderate
MC470005 | C919飞机机型培训题库 R1.0 | ATA47 |  |  | 换热器组件的作用是（ ）。 | B | 将冲压空气与环控引气混合以降低引气温度 | 利用空气冷却引气，降低引气温度 | 冷却引气，控制引气流量 | [9 empty] | Moderate
MC470006 | C919飞机机型培训题库 R1.0 | ATA47 |  |  | 关于臭氧转换器，下列说法正确的是？（ ） | A | 除去引气中的臭氧，防止臭氧对下游的空气分离膜造成损害 | 将引气中的氧气转换成臭氧，方便后续的分离 | 臭氧转换器安装在换热器组件之后 | [9 empty] | Moderate
MC470007 | C919飞机机型培训题库 R1.0 | ATA47 |  |  | C919飞机惰化系统中，用于制取富氮气体的气源来自哪里？（ ） | C | 外界环境 | 客舱 | 气源系统 | [9 empty] | Moderate
MC470008 | C919飞机机型培训题库 R1.0 | ATA47 |  |  | 下列哪个信号不是惰化系统LRM需要接收的？（ ） | B | 飞机垂直速度信号 | 机翼油箱油量信号 | 发动机抑制信号 | [9 empty] | Difficult
MC470009 | C919飞机机型培训题库 R1.0 | ATA47 |  |  | 在下降、进近阶段，双流量切断阀使用（ ）模式。 | B | 低流量 | 高流量 | 中流量 | [9 empty] | Difficult
MC470010 | C919飞机机型培训题库 R1.0 | ATA47 |  |  | 以下哪个部件用来监测空气分离器的性能（） | C | 换热器出口温度传感器 | 测试端口塞 | 氧气\压力传感器 | [9 empty] | Difficult
MC470011 | C919飞机机型培训题库 R1.0 | ATA47 |  |  | 富氮气体分配系统中的火焰抑制器的作用是（ ） | A | 用来阻止管路内出现点火源时火焰蔓延至油箱 | 用来阻止油箱内的火焰进入机载制氮系统 | 用窒息方法灭火 | [9 empty] | Difficult
MC470012 | C919飞机机型培训题库 R1.0 | ATA47 |  |  | 检测惰化系统哪个部件可以发现燃油或油气倒流进入惰化系统（ ） | C | 双流量切断阀 | 进口隔离阀 | 测试端口塞 | [9 empty] | Difficult
MC470013 | C919飞机机型培训题库 R1.0 | ATA47 |  |  | 富氮气体分配系统的作用是 （ ） | B | 把富氮气体分配给机翼油箱 | 把富氮气体分配给中央翼油箱 | 维持油箱内压力与飞机外部环境压力一致 | [9 empty] | Difficult
MC490201 | C919飞机机型培训题库 R1.0 | ATA49-02 |  |  | 辅助动力装置在( )ft以下地面为环控系统提供引气。 | A | 15000 | 20000 | 27500 | [9 empty] | Difficult
MC490202 | C919飞机机型培训题库 R1.0 | ATA49-02 |  |  | 以下关于APU描述正确的是（） | B | 可以在整个飞行包线内（39800ft）启动没有任何速度限制 | 低于38000ft启动在飞行包线内没有速度限制 | APU引气不可用于短舱防冰，但可用于机翼防冰 | [9 empty] | Difficult
MC490203 | C919飞机机型培训题库 R1.0 | ATA49-02 |  |  | 辅助动力装置在( )ft以下地面为飞机提供服务用电。 | A | 15000 | 20000 | 22500 | [9 empty] | Difficult
MC490204 | C919飞机机型培训题库 R1.0 | ATA49-02 |  |  | APU安装系统共( )根拉杆，其中( )根为冗余杆。 | B | 7；2 | 8；1 | 8；2 | [9 empty] | Difficult
MC490205 | C919飞机机型培训题库 R1.0 | ATA49-02 |  |  | APU地面工作时，进气风门开启角度( )度；空中工作时，进气风门角度为( )度。 | A | 45;30 | 60;30 | 45;15 | [9 empty] | Difficult
MC490206 | C919飞机机型培训题库 R1.0 | ATA49-02 |  |  | APU的进气风门在打开状态有（）个位置。 | B | 1 | 2 | 3 | [9 empty] | Difficult
MC490207 | C919飞机机型培训题库 R1.0 | ATA49-02 |  |  | APU的涡轮组件为（）级（）式涡轮。 | B | 1；轴流； | 2；轴流； | 1；离心； | [9 empty] | Difficult
MC490208 | C919飞机机型培训题库 R1.0 | ATA49-02 |  |  | 以下哪个部件不是安装在附件齿轮箱上？（） | C | 启动发电机 | 燃油控制组件 | 防喘控制阀 | [9 empty] | Difficult
MC490209 | C919飞机机型培训题库 R1.0 | ATA49-02 |  |  | 以下哪个压气机用于给ECS、MES提供引气？（） | A | 负载压气机 | 发动机压气机 | 负载压气机和发动机压气机 | [9 empty] | Difficult
MC490301 | C919飞机机型培训题库 R1.0 | ATA49-03 |  |  | APU有（）个燃油喷嘴。 | B | 8 | 10 | 12 | [9 empty] | Difficult
MC490302 | C919飞机机型培训题库 R1.0 | ATA49-03 |  |  | FCU提供的燃油用于（）。 | C | 燃烧室燃烧 | IGVA和SCV伺服作动 | 以上都是 | [9 empty] | Difficult
MC490303 | C919飞机机型培训题库 R1.0 | ATA49-03 |  |  | 以下哪种情况只有主燃油总管供油？（） | B | 飞机在空中APU正常运转时 | 飞机高于25000英尺APU正常工作时 | APU启动时转速未达到正常工作转速 | [9 empty] | Difficult
MC490401 | C919飞机机型培训题库 R1.0 | ATA49-04 |  |  | APU3次连续起动之后，需要进行至少( )分钟的间隔，方可进行下一轮3次连续起动。 | C | 30 | 45 | 60 | [9 empty] | Difficult
MC490402 | C919飞机机型培训题库 R1.0 | ATA49-04 |  |  | APU正常工作时，可为飞机提供（）KVA的电源。 | C | 60 | 90 | 120 | [9 empty] | Difficult
MC490403 | C919飞机机型培训题库 R1.0 | ATA49-04 |  |  | 在APU启动时，当APU启动电门按压后点火系统的工作范围（） | A | APU转速0%-60% | APU转速7%-50% | APU转速7%-60% | [9 empty] | Difficult
MC490501 | C919飞机机型培训题库 R1.0 | ATA49-05 |  |  | APU负载压气机的进口导向叶片的作动源是（）。 | B | 液压油 | 燃油 | 电机 | [9 empty] | Difficult
MC490502 | C919飞机机型培训题库 R1.0 | ATA49-05 |  |  | APU的防喘控制阀是由（）作动的。 | C | 电机 | 空气 | 燃油 | [9 empty] | Difficult
MC490503 | C919飞机机型培训题库 R1.0 | ATA49-05 |  |  | 在APU启动时，防喘控制阀处于（）位。 | C | 全关 | 半开 | 全开 | [9 empty] | Difficult
MC490601 | C919飞机机型培训题库 R1.0 | ATA49-06 |  |  | APU的ECU安装在（）位置。 | B | EE舱 | 后货舱 | 前货舱 | [9 empty] | Difficult
MC490602 | C919飞机机型培训题库 R1.0 | ATA49-06 |  |  | 以下关于DMM描述错误的是（）。 | C | DMM记录APU的序号、工作时间及启动循环 | APU的ECU给DMM提供电源 | 当APU工作时，ECU实时发送数据给DMM | [9 empty] | Difficult
MC490603 | C919飞机机型培训题库 R1.0 | ATA49-06 |  |  | 关于APU应急停车，以下描述错误的是（）。 | C | 可以通过按压APU防护控制板上的灭火手柄来实现应急停车 | 可以通过按压APU地面防火控制板上的地面防火开关来实现应急停车 | 可以通过按压APU控制板上的MASTER SW按钮实现应急停车 | [9 empty] | Difficult
MC490701 | C919飞机机型培训题库 R1.0 | ATA49-07 |  |  | 当APU工作时，以下哪个参数不显示在EICAS页面？（） | A | APU燃油流量 | APU进气风门位置 | APU滑油温度 | [9 empty] | Difficult
MC490702 | C919飞机机型培训题库 R1.0 | ATA49-07 |  |  | 当APU转速高于( ) %时，APU简图页RPM数值显示黄色；高于( )%时，RPM数值显示红色。 | A | 104;106 | 104;108 | 105;108 | [9 empty] | Difficult
MC490703 | C919飞机机型培训题库 R1.0 | ATA49-07 |  |  | 当APU滑油量低于（）时，EICAS显示黄色OIL QTY LOW信息。 | B | 4.6L | 4.3L | 5.0L | [9 empty] | Difficult
MC490801 | C919飞机机型培训题库 R1.0 | ATA49-08 |  |  | 在APU排气系统中，以下哪个部件可以降低APU的排气噪音？（） | A | 整合式尾锥消音器 | 波纹管 | B型密封圈 | [9 empty] | Easy
MC490802 | C919飞机机型培训题库 R1.0 | ATA49-08 |  |  | 以下哪个部件不属于排气系统？（） | C | 排气管 | 波纹管 | APU排液杆 | [9 empty] | Easy
MC490803 | C919飞机机型培训题库 R1.0 | ATA49-08 |  |  | 以下哪个部件可以适应于APU自身振动产生的位移偏差并降低APU向飞机传递的振动载荷？（） | A | 波纹管 | 卡箍 | B型密封圈 | [9 empty] | Easy
MC490901 | C919飞机机型培训题库 R1.0 | ATA49-09 |  |  | APU的滑油系统主要为以下哪些部件提供冷却滑油？（） | C | 起动发电机 | APU轴承和齿轮系统 | 以上都是 | [9 empty] | Difficult
MC490902 | C919飞机机型培训题库 R1.0 | ATA49-09 |  |  | 以下关于APU滑油滤压差电门描述正确的是（）。 | A | APU在地面运转时，当压差达到30-40PSI时，APU自动关车 | APU在空中运转时，当压差达到30-40PSI时，APU自动关车 | APU在空中运转时，当压差达到30-40PSI时，APU滑油滤旁通 | [9 empty] | Difficult
MC490903 | C919飞机机型培训题库 R1.0 | ATA49-09 |  |  | APU滑油系统中，（）的滑油通过重力回油。 | B | APU起动发电机 | APU前轴承 | APU后轴承 | [9 empty] | Difficult
MC490904 | C919飞机机型培训题库 R1.0 | ATA49-09 |  |  | 按出MASTER SW按钮，发出停车指令，ECU进入( )秒冷却，结束后，ECU关停APU。 | B | 30 | 60 | 90 | [9 empty] | Difficult
MC490905 | C919飞机机型培训题库 R1.0 | ATA49-09 |  |  | 在APU正常关车过程中，当APU转速低于（）时供油关断阀关闭。 | B | 70% | 20% | 7% | [9 empty] | Difficult
MC490906 | C919飞机机型培训题库 R1.0 | ATA49-09 |  |  | APU应急停车时，按下APU FIRE按钮，( )冷却程序而关停APU。APU应急停车后，( )将APU控制板上的MASTER SW按钮按出。 | B | 进行;不需要 | 不进行;需要 | 进行;需要 | [9 empty] | Difficult
MC510001 | C919飞机机型培训题库 R1.0 | ATA51-57 |  |  | 以下描述(1)翼吊两台发动机(2)高平尾 (3)尾吊两台发动机(4)正常式尾翼，与C919飞机构型相符的是（）。 | B | (1),(2) | (1),(4) | (2),(3) | [9 empty] | Easy
MC510002 | C919飞机机型培训题库 R1.0 | ATA51-57 |  |  | 座舱盖结构属于（）。 | A | 机头 | 前机身 | 后机身 | [9 empty] | Easy
MC510003 | C919飞机机型培训题库 R1.0 | ATA51-57 |  |  | 以下不属于C919窗构型的是（）。 | B | 主风挡 | 滑动窗 | 客舱窗 | [9 empty] | Easy
MC510004 | C919飞机机型培训题库 R1.0 | ATA51-57 |  |  | C919飞机平尾主要选用（）材料制造。 | C | 芳纶纤维复合材料 | 玻璃纤维复合材料 | 碳纤维复合材料 | [9 empty] | Moderate
MC510005 | C919飞机机型培训题库 R1.0 | ATA51-57 |  |  | 以下关于驾驶舱窗，说法错误的是（）。 | C | 风挡直接安装在机身结构上。 | 主风挡通过电加热提供防冰和防雾功能。 | 驾驶舱2号窗可以开启。 | [9 empty] | Moderate
MC510006 | C919飞机机型培训题库 R1.0 | ATA51-57 |  |  | 副翼主体结构材料为（）。 | C | 铝合金 | 玻璃钢复合材料 | 碳纤维复合材料 | [9 empty] | Moderate
MC520001 | C919飞机机型培训题库 R1.0 | ATA52 |  |  | 登机门和服务门的应急出口开口类型为（）。 | B | II型 | C型 | D型 | [9 empty] | Easy
MC520002 | C919飞机机型培训题库 R1.0 | ATA52 |  |  | 以下哪个舱门通过阵风锁将舱门锁定在打开位？ | B | 货舱门 | 登机门 | 应急门 | [9 empty] | Easy
MC520003 | C919飞机机型培训题库 R1.0 | ATA52 |  |  | （）在登机门开启关闭时，限制舱门运动过程中末尾阶段的速度，以避免对机组人员和乘客造成意外伤害，并保护机身结构不会受到破坏。 | B | 提升机构 | 阻尼器作动筒 | 阵风锁 | [9 empty] | Easy
MC520004 | C919飞机机型培训题库 R1.0 | ATA52 |  |  | 应急门上锁时指示灯显示（）色。 | B | 红色 | 绿色 | 蓝色 | [9 empty] | Easy
MC520005 | C919飞机机型培训题库 R1.0 | ATA52 |  |  | C919应急门属于CCAR25部25.807中规定的（）应急出口。 | C | B类 | II类 | III类 | [9 empty] | Easy
MC520006 | C919飞机机型培训题库 R1.0 | ATA52 |  |  | 关于C919应急门，以下说法不正确的（）。 | A | 位于中机身两侧，客舱地板之上，左、右各1扇舱门 | 应急门可以从内外打开关闭 | 驾驶舱逃生门也属于应急门 | [9 empty] | Easy
MC520007 | C919飞机机型培训题库 R1.0 | ATA52 |  |  | 以下哪个门不属于C919飞机？ | C | 前货舱门 | 后货舱门 | 散货舱门 | [9 empty] | Moderate
MC520008 | C919飞机机型培训题库 R1.0 | ATA52 |  |  | C919货舱门的作动方式为（）。 | B | 人工作动 | 电动 | 液压作动 | [9 empty] | Moderate
MC520009 | C919飞机机型培训题库 R1.0 | ATA52 |  |  | 以下关于货舱门说法正确的是（）。 | A | 可以通过操纵手柄将货舱门锁定在打开位 | 可以通过操纵手柄将货舱门锁定在关闭位 | 可以通过作动器将货舱门锁定在打开位 | [9 empty] | Moderate
MC520010 | C919飞机机型培训题库 R1.0 | ATA52 |  |  | 以下说法正确的是（）？ | C | 应急门上安装有滑梯包 | 货舱门可以通过手柄在内部打开 | 驾驶舱通道门用于飞行员进入驾驶舱，同时阻隔驾驶舱和客舱，为飞行员提供保护，防止非机组人员抢夺飞机控制权。 | [9 empty] | Moderate
MC520011 | C919飞机机型培训题库 R1.0 | ATA52 |  |  | 以下关于驾驶舱通道门控制开关组件/控制板说法不正确的是（）。 | B | “UNLK”位为解锁（推并旋转到该位置），在解锁模式下电磁锁将一直处于解锁状态 | SYSTEM FAILURE指示灯白色亮起表示电磁锁故障。 | 当有进入请求时，拨动至DENY位置可拒绝进入请求。 | [9 empty] | Moderate
MC520012 | C919飞机机型培训题库 R1.0 | ATA52 |  |  | 前E-E舱门设置有（）,可将舱门维持在打开位。 | C | 阵风锁 | 斜撑杆 | 限位器 | [9 empty] | Moderate
MC520013 | C919飞机机型培训题库 R1.0 | ATA52 |  |  | PSEU安装在（）。 | B | 前货舱 | 前EE舱 | 中EE舱 | [9 empty] | Moderate
MC520014 | C919飞机机型培训题库 R1.0 | ATA52 |  |  | 在MFD舱门简图页上显示状态信息的舱门是（）。 | B | 后附件舱门 | 应急门 | APU舱门 | [9 empty] | Moderate
MC520015 | C919飞机机型培训题库 R1.0 | ATA52 |  |  | 以下舱门(1)登机门（2）前货舱门（3）电子/电气舱门（4）APU舱门（5）应急门，没有安装舱门传感器的有()个。 | A | 1 | 2 | 3 | [9 empty] | Moderate
MC710001 | C919飞机机型培训题库 R1.0 | ATA71 |  |  | 发动机的功能是（）。 | C | 提供正/反推力 | 提供引气和驱动VFG/EDP | A+B | [9 empty] | Difficult
MC710002 | C919飞机机型培训题库 R1.0 | ATA71 |  |  | 发动机的安装系统的主要部件有（）。 | C | 前/后安装节 | 推力连杆 | A+B | [9 empty] | Difficult
MC710003 | C919飞机机型培训题库 R1.0 | ATA71 |  |  | C919飞机选用的发动机型号是（）。 | C | LEAP-1A | LEAP-1B | LEAP-1C | [9 empty] | Difficult
MC720001 | C919飞机机型培训题库 R1.0 | ATA72 |  |  | 发动机的高压压气机有（）级。 | B | 12 | 10 | 9 | [9 empty] | Difficult
MC720002 | C919飞机机型培训题库 R1.0 | ATA72 |  |  | 发动机的低压涡轮有（）级。 | B | 6 | 7 | 8 | [9 empty] | Difficult
MC720003 | C919飞机机型培训题库 R1.0 | ATA72 |  |  | 发动机的附件齿轮箱安装在（）。 | B | 风扇机匣左侧 | 核心机匣 | 低压涡轮模块 | [9 empty] | Difficult
MC730001 | C919飞机机型培训题库 R1.0 | ATA73 |  |  | 发动机的主燃油泵安装在（）。 | B | 左大翼油箱 | 附件齿轮箱 | 中央油箱 | [9 empty] | Moderate
MC730002 | C919飞机机型培训题库 R1.0 | ATA73 |  |  | 每台发动机安装有（）个EEC。 | B | 1 | 2 | 3 | [9 empty] | Moderate
MC730003 | C919飞机机型培训题库 R1.0 | ATA73 |  |  | 发动机的燃油喷嘴有（）个。 | A | 19 | 20 | 22 | [9 empty] | Moderate
MC730004 | C919飞机机型培训题库 R1.0 | ATA73 |  |  | 发动机的FMU安装在（）。 | B | 附件齿轮箱 | 风扇机匣 | 核心机匣 | [9 empty] | Difficult
MC730005 | C919飞机机型培训题库 R1.0 | ATA73 |  |  | 发动机伺服燃/滑油热交换器中的滑油来自于（）。 | A | 发动机滑油 | VFG的滑油 | 以上都不对 | [9 empty] | Difficult
MC730006 | C919飞机机型培训题库 R1.0 | ATA73 |  |  | 发动机燃油系统的燃油主要有（）作用。 | C | 提供计量燃油到燃烧室维持燃油 | 提供伺服燃油用于发动机控制 | A+B | [9 empty] | Difficult
MC740001 | C919飞机机型培训题库 R1.0 | ATA74 |  |  | 每台发动机有（）个点火电嘴。 | A | 2 | 3 | 4 | [9 empty] | Difficult
MC740002 | C919飞机机型培训题库 R1.0 | ATA74 |  |  | 每台发动机有（）个点火激励器。 | A | 2 | 3 | 4 | [9 empty] | Difficult
MC740003 | C919飞机机型培训题库 R1.0 | ATA74 |  |  | 发动机点火激励器由（）供电。 | B | 28VDC | 115AC | 135AC | [9 empty] | Difficult
MC750001 | C919飞机机型培训题库 R1.0 | ATA75 |  |  | 每台发动机上有（）MTC的作动器。 | B | 1 | 2 | 3 | [9 empty] | Moderate
MC750002 | C919飞机机型培训题库 R1.0 | ATA75 |  |  | 每台发动机上有（）VBV的作动器。 | B | 1 | 2 | 3 | [9 empty] | Moderate
MC750003 | C919飞机机型培训题库 R1.0 | ATA75 |  |  | 每台发动机上有（）VSV的作动器。 | B | 1 | 2 | 3 | [9 empty] | Moderate
MC750004 | C919飞机机型培训题库 R1.0 | ATA75 |  |  | VSV系统调节的是（）。 | A | IGV和高压压气机1-4级静子叶片 | 高压压气机1-4级静子叶片 | IGV | [9 empty] | Difficult
MC750005 | C919飞机机型培训题库 R1.0 | ATA75 |  |  | TBV系统排放的是（）的空气。 | B | HP9 | HP10 | HP11 | [9 empty] | Difficult
MC750006 | C919飞机机型培训题库 R1.0 | ATA75 |  |  | VBV系统排放的是（）的空气。 | A | 低压压气机出口 | 高压压气机出口 | 高压涡轮出口 | [9 empty] | Difficult
MC760001 | C919飞机机型培训题库 R1.0 | ATA76 |  |  | 油门控制台（TCQ）安装在（）。 | B | 顶部控制板 | 中央操纵台 | 左侧操纵台 | [9 empty] | Moderate
MC760002 | C919飞机机型培训题库 R1.0 | ATA76 |  |  | FADEC上电维护电门安装在（）。 | A | 顶部控制板 | 中央操纵台 | 左侧操纵台 | [9 empty] | Moderate
MC760003 | C919飞机机型培训题库 R1.0 | ATA76 |  |  | 发动机起动点火开关安装在（）。 | B | 顶部控制板 | 中央操纵台 | 左侧操纵台 | [9 empty] | Moderate
MC760004 | C919飞机机型培训题库 R1.0 | ATA76 |  |  | 发动机推力管理主要从用（）进行推力设定。 | A | N1 | EPR | EGT | [9 empty] | Difficult
MC760005 | C919飞机机型培训题库 R1.0 | ATA76 |  |  | 灵活减推力起飞是通过假设（）方法实现。 | C | 高度 | 引气构型 | 温度 | [9 empty] | Difficult
MC760006 | C919飞机机型培训题库 R1.0 | ATA76 |  |  | 发动机燃油流量的调节是由（）控制的。 | A | EEC | TRCU | IASC | [9 empty] | Difficult
MC770001 | C919飞机机型培训题库 R1.0 | ATA77 |  |  | N1转速传感器测量的是（）。 | A | 低压转子的转速 | 高压转子的转速 | 中压转子的转速 | [9 empty] | Difficult
MC770002 | C919飞机机型培训题库 R1.0 | ATA77 |  |  | N2转速传感器测量的是（）。 | B | 低压转子的转速 | 高压转子的转速 | 中压转子的转速 | [9 empty] | Difficult
MC770003 | C919飞机机型培训题库 R1.0 | ATA77 |  |  | 发动机上安装了（）个加速度传感器。 | B | 1 | 2 | 3 | [9 empty] | Difficult
MC780001 | C919飞机机型培训题库 R1.0 | ATA78 |  |  | 发动机的反推系统正常由（）驱动。 | C | 液压油 | 空气 | 电源 | [9 empty] | Moderate
MC780002 | C919飞机机型培训题库 R1.0 | ATA78 |  |  | 每台发动机有（）个反推作动筒。 | B | 2 | 4 | 6 | [9 empty] | Moderate
MC780003 | C919飞机机型培训题库 R1.0 | ATA78 |  |  | 发动机反推系统的TRCU安装在（）。 | B | EE舱 | 风扇机匣 | 核心机匣 | [9 empty] | Moderate
MC780004 | C919飞机机型培训题库 R1.0 | ATA78 |  |  | 发动机反推系统的PMDU安装在（）。 | C | 风扇机匣 | EE舱 | O-duct的固定结构 | [9 empty] | Difficult
MC780005 | C919飞机机型培训题库 R1.0 | ATA78 |  |  | 发动机反推的PLS安装在（）。 | B | 发动机上部两个作动筒 | 发动机下部两个作动筒 | 吊挂结构 | [9 empty] | Difficult
MC780006 | C919飞机机型培训题库 R1.0 | ATA78 |  |  | 发动机反推系统的PMDU的供电直接来自于（）。 | A | TRCU | EEC | 以上都不对 | [9 empty] | Difficult
MC780007 | C919飞机机型培训题库 R1.0 | ATA78 |  |  | 发动机反推系统的同步轴有（）根。 | C | 2 | 3 | 4 | [9 empty] | Difficult
MC780008 | C919飞机机型培训题库 R1.0 | ATA78 |  |  | 发动机反推系统的人工驱动组件安装在（）。 | C | 发动机上部两个作动筒 | 发动机下部两个作动筒 | PMDU | [9 empty] | Difficult
MC780009 | C919飞机机型培训题库 R1.0 | ATA78 |  |  | 发动机反推系统有（）把锁用于反推锁定，避免意外展开。 | C | 3 | 4 | 5 | [9 empty] | Difficult
MC790001 | C919飞机机型培训题库 R1.0 | ATA79 |  |  | 发动机的滑油压力和温度传感器安装在（）。 | A | 附件齿轮箱 | 润滑组件 | 滑油箱 | [9 empty] | Moderate
MC790002 | C919飞机机型培训题库 R1.0 | ATA79 |  |  | 发动机的滑油箱安装在（）。 | B | 风扇机匣左侧 | 风扇机匣右侧 | 核心机匣右侧 | [9 empty] | Moderate
MC790003 | C919飞机机型培训题库 R1.0 | ATA79 |  |  | 发动机滑油系统主要用于（）的润滑。 | C | 发动机轴承 | ＡＧＢ和ＴＧＢ | 以上都是 | [9 empty] | Moderate
MC790004 | C919飞机机型培训题库 R1.0 | ATA79 |  |  | 发动机的润滑组件中有（）个回油泵。 | C | 3 | 4 | 5 | [9 empty] | Difficult
MC790005 | C919飞机机型培训题库 R1.0 | ATA79 |  |  | 发动机滑油系统的ＯＤＭ安装在（）。 | A | 风扇机匣左侧 | 风扇机匣右侧 | 核心机匣右侧 | [9 empty] | Difficult
MC790006 | C919飞机机型培训题库 R1.0 | ATA79 |  |  | 发动机的滑油依靠（）进行冷却。 | C | 发动机燃油 | 空气 | 以上都是 | [9 empty] | Difficult
MC800001 | C919飞机机型培训题库 R1.0 | ATA80 |  |  | 发动机的起动机空气活门是由（）控制的。 | A | EEC | TRCU | FMU | [9 empty] | Difficult
MC800002 | C919飞机机型培训题库 R1.0 | ATA80 |  |  | 发动机的起动机安装在（）。 | A | 附件齿轮箱 | 风扇模块 | 核心模块 | [9 empty] | Difficult
MC800003 | C919飞机机型培训题库 R1.0 | ATA80 |  |  | 如果ＥＥＣ控制失效，起动机空气活门（）人工超控。 | A | 可以 | 不可以 | 不确定 | [9 empty] | Difficult
MC010001 | C919飞机机型培训题库 R1.0 | 手册使用 |  |  | 下列手册中，不属于维修类手册的是（）。 | C | AMM | AIPC | FCOM | [9 empty] | Easy
MC010002 | C919飞机机型培训题库 R1.0 | 手册使用 |  |  | 飞机部件拆装、测试等工作程序在（）手册中。 | A | AMM | AIPC | ITEM | [9 empty] | Easy
MC010003 | C919飞机机型培训题库 R1.0 | 手册使用 |  |  | 主最低设备清单（MMEL）由（）进行制定。 | B | 航空器运营人 | 型号合格证持有人 | CAAC | [9 empty] | Easy
MC010004 | C919飞机机型培训题库 R1.0 | 手册使用 |  |  | 主最低设备清单（MMEL）中（M）程序通常由（）执行。 | B | 飞行机组 | 维修人员 | 签派放行人员 | [9 empty] | Easy
MC010005 | C919飞机机型培训题库 R1.0 | 手册使用 |  |  | 主最低设备清单（MMEL）中“B”类表明该类项目应在（）个连续的日历日修复。 | B | MEL的备注和例外栏内所限定的期限以前 | 3 | 10 | [9 empty] | Easy
MC010006 | C919飞机机型培训题库 R1.0 | 手册使用 |  |  | 以下手册包含识别飞机上所有航线可更换零（组、部）件和机载设备拆装的有关信息的是（）。 | C | SRM | FCOM | AIPC | [9 empty] | Easy
MC010007 | C919飞机机型培训题库 R1.0 | 手册使用 |  |  | 进行IDG滑油勤务，需要查找AMM手册（）章。 | C | ATA24 | ATA71 | ATA12 | [9 empty] | Easy
MC010008 | C919飞机机型培训题库 R1.0 | 手册使用 |  |  | 进行主起落架轮胎更换，需要查找AMM手册（）章。 | A | ATA32 | ATA30 | ATA29 | [9 empty] | Easy
MC010009 | C919飞机机型培训题库 R1.0 | 手册使用 |  |  | FIM手册中的故障类型主要有（）。 | C | EICAS信息 | 维修信息 | 以上都是 | [9 empty] | Easy